## 滨河水质净化厂食堂厨房设备清单
滨河水质净化厂食堂厨房设备清单 | [5 empty] | 供应商报价
序号 | 货物名称 | 规格(WxDxH） | 技术要求 | 数量 | 单位 | 品牌 | 型号 | 单价(元) | 合计（元）
A仓库
A01 | 粘捕式灭蝇灯 | 500*120*290mm | 1、电压：220V 2、功率：≥30W 3、灯管：进口波兰飞利浦灯管 4、覆盖面积≥80㎡ 5、外壳ABS防阻燃材料，插座带3C 6、双面粘板在使用过程能保持完全敞开，通过粘捕纸粘黏蚊蝇。耗能低，无异味，无辐射。 | 1 | 台 |  |  |  | 0
A02 | 四层平板货架 | 1200*500*2000 | 1.支架采用304＃足1.0mm38*38不锈钢方管制作； 2.横梁采用304＃足1.0mm38×25不锈钢管制作； 3.层板采用304＃足0.8mm不锈钢板制作； 4.采用304＃不锈钢制作可调节子弹脚。 | 2 | 台 |  |  |  | 0
A03 | 四层层架 | 1500*500*1500 | 1.支架采用304＃足1.0mm38*38不锈钢方管制作； 2.横梁采用304＃足1.0mm38×25不锈钢管制作； 3.层板采用304＃足0.8mm不锈钢板制作； 4.采用304＃不锈钢制作可调节子弹脚。 ▲5.所投产品满足依据GB/T 38160-2019《不锈钢厨房设备》标准，检测项目：承重能力，依据要求：台面隔板应能承受450Kg载荷,其变形量应小于1mm；实测结果：变形量:≤0.3mm，判定为合格；检测项目：水平受力，依据要求：产品在550N的水平集中力作用下，框架的变形量应小于3mm，去除作用力后，框架的变形量应该为1mm，实测结果：作用力下变形量：0.1mm，去作用力后变形量：≤0.0mm，判定为合格；且产品符合不锈钢厨房产品防变形性能认证规则要求。 【投标时提供：1）提供第三方检测机构出具的具有CMA和CNAS标识的试验报告扫描件，要求内容能体现满足上述参数要求（原件备查）；2）提供符合要求的《产品防变形认证证书》扫描件（原件备查）；3）提供该试验报告和认证证书在全国认证认可信息公共服务平台网站（http://www.cnca.gov.cn/）的查询结果截图】 | 1 | 台 |  |  |  | 0
A04 | 米面架 | 1300*500*200 | 1.支架采用304＃足1.0mm38*38不锈钢方管制作； 2.横梁采用304＃足1.0mm38×25不锈钢管制作； 3.层板用304＃足0.8mm不锈钢板制作； 4.采用304＃不锈钢制作可调节子弹脚。 | 2 | 台 |  |  |  | 0
B洗碗区（清洗区）
B01 | 粘捕式灭蝇灯 | 500*120*290mm | 1、电压：220V 2、功率：≥30W 3、灯管：进口波兰飞利浦灯管 4、覆盖面积≥80㎡ 5、外壳ABS防阻燃材料，插座带3C 6、双面粘板在使用过程能保持完全敞开，通过粘捕纸粘黏蚊蝇。耗能低，无异味，无辐射。 | 1 | 台 |  |  |  | 0
B02 | 四层平板货架 | 1200*500*1500 | 1.支架采用304＃足1.0mm38*38不锈钢方管制作； 2.横梁采用304＃足1.0mm38×25不锈钢管制作； 3.层板用304＃足0.8mm25×13不锈钢管制作； 4.采用304＃不锈钢制作可调节子弹脚。 | 1 | 台 |  |  |  | 0
B03 | 壁挂式牛角扇 | 550*650 | 1.防水电机220V/0.38KW 2.90°摇头调节三档调速， 3.挂墙安装 | 1 | 台 |  |  |  | 0
B04 | 挂墙开水器连挂架 | 520*530*830 | 1.全不锈钢材质制造，自动机械延时进水控制，保障使用100%开水，整体灌注聚氨酯发泡保温。 2.功率：380V/9KW，容量：60L； | 1 | 台 |  |  |  | 0
B05 | 大单星盆水池 | 1000*700*850+100 | 1.沥水式面板采用304＃足1.2mm不锈钢板制作； 2.面板底采用优质304＃不锈钢制作加强筋； 3.焊接拉伸式星盆； 4.304＃不锈钢落水器； 5.φ38mm不锈钢管制脚架； 6.采用304＃不锈钢制作可调节子弹脚； 7.配全铜水龙头1个。 | 1 | 台 |  |  |  | 0
B06 | 大单星盆水池 | 900*700*850+100 | 1.沥水式面板采用304＃足1.2mm不锈钢板制作； 2.面板底采用优质304＃不锈钢制作加强筋； 3.焊接拉伸式星盆； 4.304＃不锈钢落水器； 5.φ38mm不锈钢管制脚架； 6.采用304＃不锈钢制作可调节子弹脚； 7.配全铜水龙头1个。 | 2 | 台 |  |  |  | 0
B07 | 高温消毒柜 | 1310*650*1990 | 1.不锈钢材质。阻燃发泡剂，双层钢板发泡料不外露，与着火源完全隔离，箱体六面整体发泡。 2.整体门板（不带透窗），加深加粗导轨式四层分餐盘层架,子弹头柜脚,隐藏式发热体，机械旋钮控制，热风循环+高温消毒。 | 1 | 台 |  |  |  | 0
C面点间
C01 | 粘捕式灭蝇灯 | 500*120*290mm | 1、电压：220V 2、功率：≥30W 3、灯管：进口波兰飞利浦灯管 4、覆盖面积≥80㎡ 5、外壳ABS防阻燃材料，插座带3C 6、双面粘板在使用过程能保持完全敞开，通过粘捕纸粘黏蚊蝇。耗能低，无异味，无辐射。 | 1 | 台 |  |  |  | 0
C02 | 单通移门挂墙柜 | 1800*400*600 | 1.面板采用304＃足1.2mm不锈钢板制作； 2.柜身、层板采用304＃足1.0mm不锈钢板制作； 3.面板底及层板采用优质304＃不锈钢制作加强筋； 4.趟门采用304＃足0.8mm不锈钢板制作； | 2 | 台 |  |  |  | 0
C03 | 面粉车 | 500*600*530 | 1.车身采用优质304#不锈钢板制作，足1.2mm，盖板足0.8mm； 2.配4个2寸静音2寸活动脚轮，其中两个定向，两个万向带车刹。 | 2 | 台 |  |  |  | 0
C04 | 木案工作台 | 1500*700*800 | 1.采用60mm柳木面板,板下采用优质304#不锈钢板制作的U型槽加固，台架采用优质304#不锈钢管51*1.2mm（足）制作，φ38*1.2mm（足）不锈钢横通脚，配可调节子弹脚。 | 1 | 台 |  |  |  | 0
C05 | 单星工作台 | 1200*700*800+100 | 1.沥水式面板采用304＃足1.2mm不锈钢板制作； 2.面板底采用优质304＃不锈钢制作加强筋； 3.焊接拉伸式星盆； 4.304＃不锈钢落水器； 5.304＃φ38mm不锈钢管制脚架； 6.采用304＃不锈钢制作可调节子弹脚； 7.配全铜水龙头1个。 | 1 | 台 |  |  |  | 0
C06 | 压切面机 | 660*710*1080 | 1.压面滚筒转速：125 2.压面滚筒长度：300mm 3.压面厚度：1-18mm 4.机器重量：113kg | 1 | 台 |  |  |  | 0
C07 | 三功能搅拌机 | 610*530*1020 | 1.搅拌速度：105/180/408 2.球搅拌重量(蛋液)：4.5kg 3.钩搅拌重量(面团)：5kg 4.桨搅拌重量(馅料)：4.5kg | 1 | 台 |  |  |  | 0
C08 | 双温四门高身柜 | 1220*760*1940 | 1.温度范围：-15℃~-5℃/-5℃~+10℃； 2.功率：474W±10%； 3.容量：398L/398L±10%； 4.制冷方式：直冷； 5.控温类型：电子温控； 6.柜脚类型：万向轮脚； ▲7.所投产品具有满足以下技术参数要求①符合GB4706.1-2005 、GB4706.13-2014安全型式检测；②符合GB4343.1-2018、GB17625.1-2022电磁兼容型式试验；③中国国家强制性产品认证证书（投标时提供：①国家认可的第三方检测机构出具的带CMA或CNAS标识的检测报告扫描件，要求报告内容能体现满足上述参数要求，注：对应参数在检测报告中标注；②上述有效期内证书在全国认证认可信息公共服务平台（认e云）的查询记录截图。） | 1 | 台 |  |  |  | 0
C10 | 单缸双筛电炸炉连柜座 | 700*700*920 | 1.功率（kw）：12 KW±10% 2.电压（V）：380V 3.净重（kg）：77±10% 4.容量(L)：(23+2)x2±10% | 1 | 台 |  |  |  | 0
C11 | 烤箱带发酵箱 | 1240*820*1825 | 1.温度可调节范围：室温～400℃ 2.控制方式：智能上下独立控温 3.烤箱：4盘，醒发箱：12盘 | 1 | 台 |  |  |  | 0
C12 | 油烟一体机 | 2800*1000*920 | 1.烟罩外壳用足1.0mm厚磨砂304#不锈钢板。内置高效能不锈钢旋风油烟过滤网，内设高低压电场，配备数码显示屏，一键式启动、清洗。净化排烟除油除味率99%，达到国家环保标准。灯具盒体采用足1.0mm 厚不锈钢材料制造，表面设有钢化玻璃灯光扩散器，灯具必须达到防雾、防尘、防撞。每个抽风口必须配备适量可调平衡阀。 | 2.8 | 米 |  |  |  | 0
C13 | 电饼铛 | 760*640*770 | 1.额定输入功率:4.5kW±10% 2.额定电压:3N~380V/-220V 3.底锅直径:545mm±10% | 1 | 台 |  |  |  | 0
C14 | 饼盘车 | 410*720*1700 | 1.整体采用SUS304不锈钢制作； 2.L片厚度为1.5mm； 3.脚管采用38*38*足1.0mm不锈钢方通； 4.配静音万向轮，带刹车 | 1 | 台 |  |  |  | 0
D烹饪区
D01 | 电磁单头矮汤炉 | 650*750*550/700 | 1.选用304#不锈钢板 2.炉面板足1.5mm304＃不锈钢板，一次冲压成型 3.炉身、炉背板足1.2mm不锈钢板 4.炉体骨架采用50×50铁角钢 5.进口电磁炉机芯。 6.炉通脚Φ50mm，足1.5mm厚不锈钢管 7.配4个可调炉身高度的重力脚 8.功率：15kw/380v±10% ▲9.所投产品具有满足以下技术参数要求：①符合GB4706.52-2008、GB4706.1-2005依据的检测报告，结果：(1)耐潮湿：IPX0、IPX1、IPX2、IPX3 和IPX4 器具均经受标准要求的溅水试验5min；(2)器具能承受正常使用中可能出现的潮湿条件，48小时潮湿处理；(3)机械强度：器具有足够的机械强度，其结构经受正常使用中可能出现的野蛮搬运、对器具外壳各部分以0.5J的冲击能量打击三次后无损坏；(4)符合不释放有害射线、不存在毒性或类似的危险的辐射、毒性和类似危险检测。 ②提供符合GB/T26125-2011、GB/T26572-2011依据的检测报告结果:不含有Cr6+。且同时提供《有毒有害物质限量认证证书》。③“机芯”符合GB/T2423.2-2008依据检测:实测：高温贮存试验：机芯在65℃恒温下放置 48h，试验后样品室温恢复2h，检查样品外观、结构以及通电检查功能正常。（投标时提供：①国家认可的第三方检测机构出具的带CMA或CNAS标识的检测报告扫描件，要求报告内容能体现满足上述参数要求，注：对应参数在检测报告中标注；②上述有效期内证书在全国认证认可信息公共服务平台（认e云）的查询记录截图，且原件备查。） | 1 | 台 |  |  |  | 0
D02 | 电磁双头煲仔炉 | 500*1100*800+450 | 1.采用优质304＃不锈钢，足1.2mm板厚制作 2.特制炉头直径200mm，测板高度200mm 3.背板高度150mm，子弹脚直径38mm | 1 | 台 |  |  |  | 0
D03 | 油网烟罩连鲜风系统 | 5800*1450*650 | 1.采用304＃不锈钢，足1.0mm板厚制作； 2.配隔油网及防潮灯； | 5.8 | 米 |  |  |  | 0
D04 | 电力24盘蒸饭车 | 1435*650*1580 | 1.蒸饭量：24盘 2.功率: 24KW±10% 3.电压：380V 4.控制：双门双控 | 1 | 台 |  |  |  | 0
D05 | 炉拼台 | 300*1100*800+450 | 1.采用304#不锈钢磨砂板，面板足1.2mm、侧板足1.0mm； 2.置高304＃不锈钢后挡炉背板； 3.横通采用304＃￠25*1.2mm(足)不锈钢管连接； 4.立管采用304＃￠38*1.2mm(足)不锈钢管连可调节高度子弹脚。 | 3 | 台 |  |  |  | 0
D06 | 电磁双头大锅灶 | 1900*1100*800+450 | 1.选用304#不锈钢板 2.炉面板304＃足1.5mm不锈钢板，一次冲压成型 3.炉身、炉背板304＃足1.2mm不锈钢板 4.炉体骨架采用50×50铁角钢 5.进口电磁炉机芯。 6.炉通脚304＃Φ50mm，足1.5mm厚不锈钢管 7.配4个可调炉身高度的重力脚 8.配锅口径≥800mm； 9.功率：20kw*2/380v ▲10.所投产品具有满足以下技术参数要求：①符合GB 4706.1-2005、GB 4706.52-2008电器的安全，共检26项。（对试验条件、分类、标志和说明、对触及带电部件的防护、电动器具的启动、输入功率和电流、发热、工作温度下的泄露电流和电气强度、瞬间过电压、耐潮湿、泄露电流和电气强度、非正常工作、稳定性和机械危险、机械强度、结构、内部布线、元件、电源连接和外部软线、外部导线用接线端子、接地措施、螺钉和连接、电气间隙和爬电距离及固体绝缘、耐热和耐燃、防锈、辐射、毒性和类似危险；②符合GB/T26125-2011、GB/T26572-2011依据检测：未检测出 Cr6+，和同时提供《有毒有害物质限量认证证书》；③“机芯”符合GB/T2423.2-2008依据检测:实测：高温贮存试验：机芯在65℃恒温下放置 48h，试验后样品室温恢复2h，检查样品外观、结构以及通电检查功能正常。④提供符合GB 40876-2021依据检测报告，结果：热效率≥92%【（投标时提供：①国家认可的第三方检测机构出具的带CMA或CNAS标识的检测报告扫描件，要求报告内容能体现满足上述参数要求，注：对应参数在检测报告中标注；②上述有效期内证书在全国认证认可信息公共服务平台（认e云）的查询记录截图，且原件备查。） | 1 | 台 |  |  |  | 0
D07 | 四层栅格货架 | 1200*500*1500 | 1.支架采用304＃足1.0mm38*38不锈钢方管制作； 2.横梁采用304＃足1.0mm38×25不锈钢管制作； 3.栅格用304＃足0.8mm25×13不锈钢管制作； 4.采用304＃不锈钢制作可调节子弹脚。 | 1 | 台 |  |  |  | 0
D08 | 粘捕式灭蝇灯 | 500*120*290mm | 1、电压：220V 2、功率：≥30W 3、灯管：进口波兰飞利浦灯管 4、覆盖面积≥80㎡ 5、外壳ABS防阻燃材料，插座带3C 6、双面粘板在使用过程能保持完全敞开，通过粘捕纸粘黏蚊蝇。耗能低，无异味，无辐射。 | 2 | 台 |  |  |  | 0
D09 | 冷藏操作台 | 1800*800*800 | 1.温度范围：-5℃~+10℃； 2.功率：304W±10%； 3.容量：409L±10%； 4.制冷方式：直冷； 5.控温类型：电子温控 6.柜脚类型：子弹脚； | 1 | 台 |  |  |  | 0
D10 | 双通打荷热柜 | 1800*800*800 | 1.面板采用304＃足1.2mm不锈钢板制作； 2.柜身采用304＃足1.0mm不锈钢板制作； 3.面板底及层板采用优质不锈钢制作加强筋； 4.趟门采用304＃足0.8mm不锈钢板制作； 5.配优质发热1.8KW保温系统一套。 6.采用304＃不锈钢制作可调节重力子弹脚。 | 1 | 台 |  |  |  | 0
D11 | 双温四门高身柜 | 1220*760*1940 | 1.温度范围：-15℃~-5℃/-5℃~+10℃； 2.功率：474W±10%； 3.容量：398L/398L±10%； 4.制冷方式：直冷； 5.控温类型：电子温控； 6.柜脚类型：万向轮脚； | 1 | 台 |  |  |  | 0
D12 | 大单星盆水池 | 1000*700*850+100 | 1.沥水式面板采用304＃足1.2mm不锈钢板制作； 2.面板底采用优质304＃不锈钢制作加强筋； 3.焊接拉伸式星盆； 4.304＃不锈钢落水器； 5.304＃φ38mm不锈钢管制脚架； 6.采用304＃不锈钢制作可调节子弹脚； 7.配全铜水龙头1个。 | 3 | 台 |  |  |  | 0
E打菜间
E01 | 挂墙单星洗手盆 | 500*500*400 | 1.沥水式面板采用304＃足1.2mm不锈钢板制作； 2.焊接304＃不锈钢冲压星盆； 3.配感应水龙头1套； 4.配304＃不锈钢落水器。 | 1 | 台 |  |  |  | 0
E02 | 双头粉面炉 | 1500*700*800+450 | 1.采用SUS304不锈钢制作 2.侧板采用304＃足1.0mm不锈钢板； 3.门板采用304＃足1.0mm不锈钢板； 4.层板及底板采用304＃足1.0mm不锈钢板； 5.台脚采用304＃48×足1.0mm不锈钢圆通 6.功率12KW*2 电压380V 7.配置可调承重脚 | 1 | 台 |  |  |  | 0
E03 | 单星工作台 | 800*700*850+450 | 1.沥水式面板采用304＃足1.2mm不锈钢板制作； 2.面板底采用304＃优质不锈钢制作加强筋； 3.焊接拉伸式星盆； 4.304＃不锈钢落水器； 5.304＃φ38mm不锈钢管制脚架； 6.采用304＃不锈钢制作可调节子弹脚； 7.配全铜水龙头1个。 | 1 | 台 |  |  |  | 0
E04 | 单通工作台 | 1500*700*800 | 1.面板采用304＃足1.2mm不锈钢板制作； 2.柜身、层板采用304＃足1.0mm不锈钢板制作； 3.面板底及层板采用优质304＃不锈钢制作加强筋； 4.趟门采用304＃足0.8mm不锈钢板制作； 5.采用304＃不锈钢制作可调节重力子弹脚。 ▲6.所投产品依据GB/T 38160-2019《不锈钢厨房设备》标准，检测项目：承重能力，台面隔板应能承受450Kg载荷,其变形量应小于1mm，实测结果：变形量:≤0.2mm，合格；检测项目：水平受力，产品在550N的水平集中力作用下，框架的变形量应小于3mm，去除作用力后，框架的变形量应该为1mm，实测结果：作用力下变形量：≤0.3mm，去作用力后变形量：0.0mm，合格；且所投产品符合不锈钢厨房产品防变形性能认证规则要求。（需提供：1、具有CMA或CNAS标识的第三方检测机构出具的检测报告扫描件，要求内容能体现满足上述参数要求（原件备查）；2、提供符合上述认证规则要求的《产品防变形认证证书》扫描件（原件备查）；3、提供检测报告及认证证书在全国认证认可信息公共服务平台（http://cx.cnca.cn/）可查询截图证明。） | 1 | 台 |  |  |  | 0
E05 | 电热五格汤池柜 | 1800*700*800 | 1.面板采用304＃足1.2mm不锈钢板制作； 2.柜身采用304＃足1.0mm不锈钢板制作； 3.面板底及层板采用优质304＃不锈钢制作加强筋； 4.趟门采用304＃足0.8mm不锈钢板制作； 5.2×1.5KW/220V发热管，自动恒温控系统; 6.采用304＃不锈钢制作可调节重力子弹脚。 ▲7.所投产品满足依据标准GB/T 10125-2021 的中性盐雾试验（NSS）的要求对样品进行试验。试验条件：试验温度：35℃±2℃，氯化钠溶液浓度：50g/L±5g/L，盐雾沉降量：（1.5mL/h±0.5mL/h）/80cm2，PH值：6.5~7.2，样品摆放方式：放置角度为 15°~25°；试验周期：800h。检查项目：外观，依据 GB/T 6461-2002 进行保护评级。检测结果：所有样品的保护评级为10级；且所投产品符合《金属厨房用品防腐蚀性能认证》认证规则的要求。 【投标时提供：1）提供第三方检测机构出具的具有CMA和CNAS标识的试验报告扫描件，要求内容能体现满足上述参数要求（原件备查）；2）提供符合要求的《金属厨房用品防腐蚀性能认证证书》扫描件（原件备查）；3）提供该试验报告和认证证书在全国认证认可信息公共服务平台网站（http://www.cnca.gov.cn/）的查询结果截图】 | 1 | 台 |  |  |  | 0
E06 | 油烟一体机 | 2200*1000*930 | 1.采用304＃不锈钢制作，壳体面板厚度足1.0mm，加强筋足1.2mm； 2.配双层隔油网，滴油杯及防潮灯； | 2.2 | 米 |  |  |  | 0
E07 | 四格不锈钢肠粉 | 定制 | 1.采用优质304#不锈钢板制作足1.2mm，余板足0.8mm； 2.全钢手柄,方便提取,经久耐用； 3.全钢手柄,方便提取,经久耐用 4.备用粉撑,一套共4个,方便工作 | 2 | 台 |  |  |  | 0
E08 | 紫外线消毒灯 | 920*130*80 | 其它单位负责，无须报价 | 2 | 台 |  |  |  | 0
E09 | 单门留样冰箱 | 530*530*850 | 1.温度范围：+0℃~+10℃； 2.电压：220V； 3.容量：80L±10%； 4.制冷方式：内壁直冷； 5.整体发泡 | 1 | 台 |  |  |  | 0
E10 | 粘捕式灭蝇灯 | 500*120*290mm | 1、电压：220V 2、功率：≥30W 3、灯管：进口波兰飞利浦灯管 4、覆盖面积≥80㎡ 5、外壳ABS防阻燃材料，插座带3C 6、双面粘板在使用过程能保持完全敞开，通过粘捕纸粘黏蚊蝇。耗能低，无异味，无辐射。 | 1 | 台 |  |  |  | 0
F回收区
F01 | 粘捕式灭蝇灯 | 500*120*290mm | 1、电压：220V 2、功率：≥30W 3、灯管：进口波兰飞利浦灯管 4、覆盖面积≥80㎡ 5、外壳ABS防阻燃材料，插座带3C 6、双面粘板在使用过程能保持完全敞开，通过粘捕纸粘黏蚊蝇。耗能低，无异味，无辐射。 | 2 | 台 |  |  |  | 0
F02 | 双门工作台 | 1400*700*800 | 1.整体采用304不锈钢制作； 2.台面厚度1.0mm； 3.下层、侧板板厚度足1.0mm,并用304＃足1.0mm厚不锈钢板折成加强筋加固； 4.脚管采用Ф48*足1.0mm厚不锈钢圆管； 5.配置304＃不锈钢可调子弹脚。 | 1 | 台 |  |  |  | 0
F03 | 收餐车柜 | 1400*700*850 | 1.整体采用SUS304不锈钢制作； 2.台面厚度足1.0mm，下层板厚度足1.0mm； 3.脚管采用304＃Ф48*足1.0mm厚不锈钢圆管； 4.配静音万向轮，带刹车 | 1 | 台 |  |  |  | 0
F04 | 洗手池 | 2400*500*850+100 | 1.整体SUS304不锈钢制作； 2.台面采用304＃足1.0mm厚不锈钢板制作； 3.星盆斗采用304＃足1.0mm厚不锈钢板制作； 4.立柱采用38*38mm方通，配可调式子弹脚； 5.横撑采用25*38mm方通； 6.304＃不锈钢下水器； 7.304＃不锈钢水龙头3套、开孔φ22mm。 | 1 | 台 |  |  |  | 0
F05 | 开水器连净水器 | 270*360*710 | 1.配置全铜双龙头 2.功率：380V/6KW±10% 3.配置三级过滤装置 | 1 | 台 |  |  |  | 0
F06 | 双层工作台 | 400*500*850 | 1.整体采用304＃不锈钢制作； 2.台面厚度足1.0mm； 3.下层、侧板板厚度足1.0mm,并用足1.0mm厚不锈钢板折成加强筋加固； 4.脚管采用304＃Ф48*足1.0mm厚不锈钢圆管； 5.配置不锈钢可调子弹脚。 ▲6.所投产品满足依据GB/T 38160-2019《不锈钢厨房设备》标准，检测项目：承重能力，依据要求：台面隔板应能承受450Kg载荷,其变形量应小于1mm；实测结果：变形量:≤0.1mm，判定为合格；检测项目：水平受力，依据要求：产品在550N的水平集中力作用下，框架的变形量应小于3mm，去除作用力后，框架的变形量应该为1mm，实测结果：作用力下变形量：0.1mm，去作用力后变形量：≤0.0mm，判定为合格；且产品符合不锈钢厨房产品防变形性能认证规则要求。 【投标时提供：1）提供第三方检测机构出具的具有CMA和CNAS标识的试验报告扫描件，要求内容能体现满足上述参数要求（原件备查）；2）提供符合要求的《产品防变形认证证书》扫描件（原件备查）；3）提供该试验报告和认证证书在全国认证认可信息公共服务平台网站（http://www.cnca.gov.cn/）的查询结果截图】 | 1 | 台 |  |  |  | 0
0

## 排油烟系统项目清单
抽排烟系统项目清单 |  |  |  |  | 供应商报价
序号 | 货物名称 | 技术要求 | 数量 | 单位 | 品牌 | 型号 | 单价（元） | 合计（元）
1 | 双进风柜式离心通风机 | 1.规格：≥20＂ 2.柜芯采用猪笼心，风柜骨架采用L40×40×3.5—L50×50×4.5 国标角铁，处理风量：≥19370m³/H，全压≥520Pa，功率：≥11KW/380V； ▲3.提供整机（双进风柜式离心通风机）、双进风柜式离心式通风机风轮依据GB/T 2423.3-2016标准，于45℃温度，90%RH 相对湿度的环境中贮存≥168h测试条件下，试验结束产品外观正常无生锈无变形，单项评价合格的检测报告，同时提供产品防腐蚀等级认证证书及产品防水等级认证证书。【投标时提供证明材料：第三方检测机构出具的具有CMA或CNAS标识的检验（检测）报告扫描件（原件备查）、有效期内的认证证书扫描件（原件备查），同时提供报告和认证证书在全国认证认可信息公共服务平台网站（http://www.cnca.gov.cn/）的查询结果截图】 ▲4.提供离心式通风机依据GB/T 4208-2017的标准，外壳防护达到IPX6项目合格的检测报告，同时提供依据GB/T24021-2024 idt ISO14021:2016的标准获得中国环境标志（Ⅱ型）产品认证证书。【投标时提供证明材料：第三方检测机构出具的具有CMA或CNAS标识的检验（检测）报告扫描件（原件备查）、有效期内的认证证书扫描件（原件备查），同时提供报告和认证证书在全国认证认可信息公共服务平台网站（http://www.cnca.gov.cn/）的查询结果截图】 | 1 | 台 |  |  |  | 0
2 | 风柜专用电机 | 380V/7.5KW/50HZ | 1 | 台 |  |  |  | 0
3 | 风柜支架 | 采用镀锌工字钢制作，配风柜 | 1 | 套 |  |  |  | 0
4 | 风柜减震装置 | 配置阻尼减震器，配风柜 | 1 | 项 |  |  |  | 0
5 | 变频器控制箱 | 配排烟风柜，新风机，净化器综合控制箱 | 1 | 台 |  |  |  | 0
6 | 风柜软接 | 配风柜、风机，减震装置 | 2 | 个 |  |  |  | 0
7 | 油烟净化器 | 1.规格：≥15000m³/h 2.低空排放,净化率达≥98%以上，箱体内外采用标准碳钢外壳、板材经过满焊工艺细打磨加户外粉静电喷涂制作，碳钢材质的厚度≥1.0mm(±0.1mm），对内部配件保护更加严密，抗压、防水、防尘等； ▲3.提供油烟净化器静电场高压电离钨丝、油烟净化器静电场弹簧、油烟净化器智能数字高频高压电源外壳通过依据GB/T 2423.17-2008，通过在氯化钠浓度5%，相对湿度85%以上，气压：1.0±0.01kgf/cm²，盐水 PH 值：7.0，喷雾量 ：1.6mL/h、 喷雾方式：连续喷雾，测试时间≥168h，清洗后放置≥1小时以上，油烟净化器静电场高压电离钨丝、油烟净化器静电场弹簧、油烟净化器智能数字高频高压电源外壳材质防护等级≥10级，外观无腐蚀，测试结果判定为合格；同时提供产品自我环境声明：产品在额定、80%和120%风量运行条件下：其油烟净化效率均≥98.2%，符合GB/T24021-2024标准获得中国环境标志(II型)产品认证证书；【投标时提供证明材料：第三方检测机构出具的具有CMA或CNAS标识的检验（检测）报告扫描件（原件备查）、有效期内的认证证书扫描件（原件备查），同时提供报告和认证证书在全国认证认可信息公共服务平台网站（http://www.cnca.gov.cn/）的查询结果截图】 ▲4.提供油烟净化器整机、油烟净化器静电场、油烟净化器智能数字高频高压电源依据 GB/T 2423.21-2008<<电工电子产品环境试验第2部分:试验方法 试验M:低气压>>试验件:按GB/T 2423.21-2008的试验进行，样品状态:不包装，不通电，温度:40℃+2℃，气压 70kpa，试验时间≥168h，恢复试验样品在正常大气条件下恢复至少2h;试验后，样品外观无损坏和变形，检测合格的检测报告；【投标时提供证明材料：第三方检测机构出具的具有CMA或CNAS标识的检验（检测）报告扫描件（原件备查），同时提供报告在全国认证认可信息公共服务平台网站（http://www.cnca.gov.cn/）的查询结果截图】 | 1 | 台 |  |  |  | 0
8 | 净化器支架 | 采用镀锌角钢制作，配净化器， | 1 | 套 |  |  |  | 0
9 | 不锈钢抽气风管，新风管 | 采用优质304＃不锈钢1.0-1.2mm厚板制作，满焊链接。 | 185 | 平方米 |  |  |  | 0
10 | 新风风机 | 新风用风机380V/2.2KW/50HZ | 1 | 台 |  |  |  | 0
11 | 风机/风柜支架 | 采用镀锌槽钢角钢制作，配风柜 | 1 | 台 |  |  |  | 0
12 | 风柜减震装置 | 配置阻尼减震器，配风柜 | 4 | 套 |  |  |  | 0
13 | 三通、弯头、变头 | 采用优质304＃不锈钢1.0-1.2mm厚板制作，满焊链接。 | 10 | 个 |  |  |  | 0
14 | 风管堵头 | 采用优质304＃不锈钢1.0-1.2mm厚板制作，满焊链接，配风管 | 6 | 个 |  |  |  | 0
15 | 止回阀 | 采用多叶片制作，不锈钢材质制作 | 1 | 个 |  |  |  | 0
16 | 防火阀 | 脱扣温度150°，优质不锈钢板制作 | 1 | 个 |  |  |  | 0
17 | 调节阀 | 采用优质304＃不锈钢板制作，多档条件 | 1 | 个 |  |  |  | 0
18 | 风管安装配件 | 吊杆、密封胶，五金配件等 | 1 | 项 |  |  |  | 0
19 | 设备吊装费 | 机械吊机拆除吊装风机、净化器、风管等 | 2 | 项 |  |  |  | 0
20 | 防锈处理 | 室外金属焊接处防锈处理 | 1 | 项 |  |  |  | 0
21 | 外墙百叶 | 采用优质304＃不锈钢板/铝合金材料制作，满足设备通风需求， | 3 | 台 |  |  |  | 0
22 | 打墙洞补 墙洞 | 安装风管所需的开凿墙洞及后期修复 | 1 | 项 |  |  |  | 0
23 | 文明施工 | 安装风管所需的文明施工措施费 | 1 | 项 |  |  |  | 0
24 | 外墙旧设备拆除 | 原有外墙风管、风机、进化器拆除费，并运输到指定地方 | 1 | 项 |  |  |  | 0
25 | 高空作业费 | 高空作业费，高空措施费 | 1 | 项 |  |  |  | 0
26 | 安装运输费 | 项目所需的运输费，安装费等 | 1 | 项 |  |  |  | 0
27 | 风机风管电线电缆安装 | 从厨房到外面安装风机净化器所需的控制线缆 | 1 | 项 |  |  |  | 0
报价总计（人民币元） | [7 empty] | 0