## 表 03 单项工程投标价汇总表
单项工程投标价汇总表
工程名称：加药、加氯间改造 |  |  |  | 第 1 页 共 1 页
序号 | 单项工程名称 | 金额(元) | 其中
|  |  | 材料设备 暂估价(元) | 安全文明施工措施费(元) | 规费(元)
1 | 加药、加氯间改造 | 2462394.17 |  | 87808.19 | 192763.22
合 计 |  | 2462394.17 |  | 87808.19 | 192763.22
注：本表适用于单项工程招标控制价或投标价的汇总。

## 表 08A 分部分项工程量清单与计价表
分部分项工程量清单与计价表 （适用于工程量清单计价）
工程名称：加药、加氯间改造 |  |  | 标段：坂雪岗水厂深度处理工程设计采购施工总承包（EPC） |  |  | 第 1 页 共 3 页
序号 | 项目编码 | 项目名称 | 项目特征描述 | 计量单位 | 工程量 | 金额(元)
[6 empty] | 综合单价 | 合价 | 材料设备暂估合价
室内改造
楼地面工程
1 | 011101005001 | 环氧地面（防腐） | (1)5厚自流平环氧砂浆面层 (2)0.15环氧打底料2道 (3)素水泥浆一遍(内掺建筑胶) (4)现状地面 | m2 | 1130 | 164.39 | 185760.7
2 | 011102003003 | 瓷砖地面 | (1)10厚防滑地砖铺实拍平,专用填缝剂勾缝 (2)20厚M15干硬性水泥砂浆 (3)素水泥浆一遍(内掺建筑胶) (4)现状地面 | m2 | 190 | 127.89 | 24299.1
|  | 分部小计 |  |  |  |  | 210059.8
天棚工程
3 | 011301001003 | 防霉涂料顶棚 | (1)现浇钢筋混凝土板表面清理干净 (2)满刮柔性耐水腻子三遍刮平 (3)耐水防霉涂料刷或滚底漆一遍 (4)耐水防霉涂料刷或滚面漆两遍 | m2 | 1320 | 68.93 | 90987.6
|  | 分部小计 |  |  |  |  | 90987.6
墙面工程
4 | 011201002002 | 防腐内墙面 | (1)墙面清理干净，刷专用界面剂一遍 (2)15厚M20水泥砂浆抹平 | m2 | 2100 | 32.24 | 67704
5 | 011201002003 | 防腐内墙面（20厚耐酸砖） | (1)名称:耐酸砖 (2)规格尺寸:300mm*600mm*20mm (3)10厚耐酸粘结层，揉挤压实 | m2 | 2100 | 420.71 | 883491
6 | 011201002004 | 防霉涂料内墙面 | (1)墙面清理干净,刷专用界面剂一遍 (2)15厚M20水泥砂浆抹平 (3)满刮柔性耐水腻子两遍刮平 (4)耐水防霉涂料底漆一遍 (5)耐水防霉涂料面漆两遍 | m2 | 610 | 81.79 | 49891.9
|  | 分部小计 |  |  |  |  | 1001086.9
建筑工程
本页小计 | [6 empty] | 1302134.3
工程名称：加药、加氯间改造 |  |  | 标段：坂雪岗水厂深度处理工程设计采购施工总承包（EPC） |  |  | 第 2 页 共 3 页
序号 | 项目编码 | 项目名称 | 项目特征描述 | 计量单位 | 工程量 | 金额(元)
[6 empty] | 综合单价 | 合价 | 材料设备暂估合价
7 | 010402001002 | 砌块墙 | (1)名称:砌体墙 (2)厚度:100mm＜T≤200mm (3)高度:3.6m以上 | m3 | 0.63 | 614.09 | 386.88
8 | 010402001003 | 砌块墙 | (1)名称:砌体墙 (2)厚度:100mm＜T≤200mm (3)高度:3.6m以下 | m3 | 2.52 | 559.44 | 1409.79
|  | 分部小计 |  |  |  |  | 1796.67
|  | 分部小计 |  |  |  |  | 1303930.97
室外改造
9 | 011406001003 | 氟碳漆外墙 | (1)15厚M20水泥砂浆抹平(压入热镀锌电焊网,规格:^10.9网孔12.7x12.7, 用^18锚栓与结构墙体锚固,锚栓双向中距≤500) (2)5.0厚双组份聚合物水泥防水砂浆 II型,内掺抗裂纤维 (3)1.5厚透汽型聚合物水泥防水涂料 (4)满刮柔性耐水腻子两遍刮平 (5)氟碳仿铝塑板金属漆专用底漆喷涂两遍 (6)氟碳仿铝塑板金属漆面漆喷涂(用专用胶填分隔条) | m2 | 1400 | 279.49 | 391286
10 | 011405001002 | 钢构件氟碳漆涂料 | (1)清理金属面,除锈等级不低于Sa2或St2级 (2)刷专用防锈漆 (3)氟碳仿铝塑板金属漆专用底漆喷涂两遍 (4)氟碳仿铝塑板金属漆面漆喷涂(用专用胶填分隔条) | m2 | 590.4 | 112.56 | 66455.42
11 | 010902003003 | 屋顶防水 | (1)刷浅色丙烯酸系反射涂料两遍 (2)40厚C25细石混凝土,内配^14@150双向钢筋网片,按纵横间距不大于4m，设分格缝,缝内钢筋断开,缝宽10,与四周墙体留30宽边缝,采用单组分聚氨酯建筑密封胶嵌缝 (3)200g/m2聚酯无纺布一层 (4)1.5厚纤维增强型自粘聚合物改性沥青防水卷材(高分子膜基)上翻高度≥300 (5)2.0厚双面防皱自粘聚合物改性沥青防水卷材上翻高度≥300 (6)2.0厚无溶剂单组份聚氨酯防水涂料(VOC 含量低于 10g/L)上翻高度≥300 (7)细石混凝土抹平 | m2 | 860 | 209.34 | 180032.4
本页小计 | [6 empty] | 639570.49
工程名称：加药、加氯间改造 |  |  | 标段：坂雪岗水厂深度处理工程设计采购施工总承包（EPC） |  |  | 第 3 页 共 3 页
序号 | 项目编码 | 项目名称 | 项目特征描述 | 计量单位 | 工程量 | 金额(元)
[6 empty] | 综合单价 | 合价 | 材料设备暂估合价
12 | 010902001005 | 防水附加层 | 1.防水附加层 2.2.0厚双面防皱自粘聚合物改性沥青防水卷材 | m2 | 23 | 51.71 | 1189.33
|  | 分部小计 |  |  |  |  | 638963.15
拆除工程
13 | 011605001005 | 墙面装修层拆除 | (1)现状墙面拆除，拆除材质及厚度综合考虑 (2)拆除方式综合考虑 | m2 | 2710 | 5.74 | 15555.4
14 | 011605001006 | 地面装修层拆除 | (1)现状地面拆除，拆除材质及厚度综合考虑 (2)拆除方式综合考虑 | m2 | 1320 | 24.39 | 32194.8
15 | 011616B002003 | 天棚装修层拆除 | (1)现状天棚拆除，拆除材质及厚度综合考虑 (2)拆除方式综合考虑 | m2 | 1320 | 8.8 | 11616
16 | 011616B002004 | 屋面防水层拆除 | (1)现状屋面防水层拆除，拆除材质及厚度综合考虑 (2)拆除方式综合考虑 | m2 | 1320 | 17.19 | 22690.8
17 | 010103002006 | 余方弃置 | (1)拆除废渣、垃圾外运 (2)运距:综合考虑 (3)满足现场管理要求 | m3 | 333.5 | 6.05 | 2017.68
|  | 分部小计 |  |  |  |  | 84074.68
本页小计 | [6 empty] | 85264.01
合 计 | [6 empty] | 2026968.8

## 表 10 措施项目清单与计价汇总表
措施项目清单与计价汇总表
工程名称：加药、加氯间改造 |  | 标段：坂雪岗水厂深度处理工程设计采购施工总承包（EPC） |  | 第 1 页 共 1 页
序号 | 项 目 名 称 |  | 金额(元)
1 | 安全文明施工措施费 |  | 87808.19
1.1 | 安全文明施工措施费(按费率计算) |  | 77635.22
1.2 | 其他安全文明施工措施(按清单列项)
1.2.1 | 施工临时围挡费
1.2.2 | 基坑内场地硬地化
1.3 | 产业工人职业训练专项经费 |  | 10172.97
2 | 履约担保手续费
3 | 夜间施工增加费
4 | 赶工措施费
5 | 冬雨季施工费
6 | 已完成工程及设备保护费
7 | 地上地下设施及建筑物的临时保护费
8 | 混凝土、钢筋混凝土模板及支架费
9 | 二次搬运费
10 | 脚手架费 |  | 74290.9
11 | 垂直运输机械费
12 | 大型机械设备进出场及安拆费
13 | 施工排水、降水费
14 | 专业工程措施项目费
14.1 | 土方支护结构
15 | 其他
合 计 |  |  | 162099.09
注：专业工程措施项目费可根据工程实际在本表中补充。

## 表 11 其他项目清单与计价汇总表
其他项目清单与计价汇总表
工程名称：加药、加氯间改造 |  | 标段：坂雪岗水厂深度处理工程设计采购施工总承包（EPC） |  | 第 1 页 共 1 页
序号 | 项 目 名 称 |  | 金额(元) | 备注
1 | 材料设备暂估价 |  |  | 明细详见表11-1
2 | 计日工 |  |  | 明细详见表11-2
3 | 总承包服务费
4 | 发包人供应材料费 |  |  | 明细详见表11-3
合 计
注：编制招标控制价时，材料设备暂估价计入清单项目综合单价，此处不汇总。

## 表 14 规费、应纳税费项目清单与计价表
规费、应纳税费项目清单与计价表
工程名称：加药、加氯间改造 |  | 标段：坂雪岗水厂深度处理工程设计采购施工总承包（EPC） | 第 1 页 共 1 页
序号 | 项目名称 | 计算基础 | 费率(%) | 金额(元)
1 | 规费 | (分部分项工程费+措施项目费+其他项目费)中的人工费 | 18 | 192763.22
2 | 应纳税费 | 应纳税费合计 |  | 80563.06
2.1 | 增值税应纳税额 | 分部分项工程费+措施项目费+其他项目费+规费-发包人供应材料费 | 3.02 | 71931.3
2.2 | 城市维护建设税、教育费附加及地方教育费附加 | 增值税应纳税额 | 12 | 8631.76
合 计 |  |  |  | 273326.28