## 表 03 单项工程投标价汇总表
单项工程投标价汇总表
工程名称：厂区道路 |  |  |  | 第 1 页 共 1 页
序号 | 单项工程名称 | 金额(元) | 其中
|  |  | 材料设备 暂估价(元) | 安全文明施工措施费(元) | 规费(元)
1 | 厂区道路 | 1615261.87 |  | 485490.47 | 24994.28
合 计 |  | 1615261.87 |  | 485490.47 | 24994.28
注：本表适用于单项工程招标控制价或投标价的汇总。

## 表 08A 分部分项工程量清单与计价表
分部分项工程量清单与计价表 （适用于工程量清单计价）
工程名称：厂区道路 |  |  | 标段：坂雪岗水厂深度处理工程设计采购施工总承包（EPC） |  |  | 第 1 页 共 2 页
序号 | 项目编码 | 项目名称 | 项目特征描述 | 计量单位 | 工程量 | 金额(元)
[6 empty] | 综合单价 | 合价 | 材料设备暂估合价
新建路面工程
1 | 040203006001 | 沥青混凝土 | 1.名称:细粒式改性沥青混凝土(AC-13C) 2.厚度:4cm | m2 | 2511 | 54.98 | 138054.78
2 | 040203003001 | 透层、粘层 | 1.名称:采用(PC-3)乳化沥青 2.规格:0.45L/m¢ | m2 | 2511 | 1.04 | 2611.44
3 | 040203006002 | 沥青混凝土 | 1.名称:中粒式改性沥青混凝土(AC-20C) 2.厚度:5cm | m2 | 2511 | 59.84 | 150258.24
4 | 040203004001 | 封层 | 1.名称:ES—2稀浆封层 2.规格:0.8cm | m2 | 2511 | 7.63 | 19158.93
5 | 040203003002 | 透层、粘层 | 1.名称:一层透层沥青油 2.规格:0.7～1.1升/m2 | m2 | 2511 | 5.33 | 13383.63
6 | 040202011001 | 碎石 | 1.名称:5％水泥稳定级配碎石 2.厚度:20cm | m2 | 2586 | 65.28 | 168814.08
7 | 040202011002 | 碎石 | 1.名称:4％水泥稳定级配碎石 2.厚度:20cm | m2 | 2637 | 61.94 | 163335.78
8 | 040202001001 | 路床(槽)整形 | 1.名称:路床整形 | m2 | 2511 | 2.01 | 5047.11
|  | 分部小计 |  |  |  |  | 660663.99
现状路面破坏与恢复
9 | 040203006003 | 沥青混凝土 | 1.名称:细粒式改性沥青混凝土(AC-13C) 2.厚度:4cm | m2 | 443 | 54.98 | 24356.14
10 | 040203003003 | 透层、粘层 | 1.名称:采用(PC-3)乳化沥青 2.规格:0.45L/m¢ | m2 | 443 | 1.04 | 460.72
11 | 040202011003 | 碎石 | 1.名称:6％水泥稳定级配碎石 2.厚度:25cm | m2 | 443 | 48.85 | 21640.55
12 | 040203007001 | 水泥混凝土 | 1.混凝土强度等级:c35 2.厚度:18cm | m2 | 443 | 106.85 | 47334.55
13 | 040202001002 | 路床(槽)整形 | 1.名称:路床整形 | m2 | 443 | 2.01 | 890.43
|  | 分部小计 |  |  |  |  | 94682.39
路缘石
14 | 040204005001 | 现浇侧(平、缘)石 | 1.名称:C40砼路缘石 2.规格:50*12*30cm 3.1:3水泥砂浆结合层 4.C20混凝土基座 | m | 794 | 56.39 | 44773.66
|  | 分部小计 |  |  |  |  | 44773.66
坡脚边沟
本页小计 | [6 empty] | 800120.04
工程名称：厂区道路 |  |  | 标段：坂雪岗水厂深度处理工程设计采购施工总承包（EPC） |  |  | 第 2 页 共 2 页
序号 | 项目编码 | 项目名称 | 项目特征描述 | 计量单位 | 工程量 | 金额(元)
[6 empty] | 综合单价 | 合价 | 材料设备暂估合价
15 | 040501017001 | 混凝土方沟 | 1.名称:坡脚边沟 2.规格:0.5*0.5 壁厚0.2 3.混凝土规格:c25再生骨料砼 4.开挖沟槽 5.余方弃置35km 6.混凝土盖板 7.混凝土沟渠模板 | m | 566 | 341.57 | 193328.62
16 | 040501017002 | 沉砂池 | 1.名称:沉砂池 2.规格:1*1*1.7m 3.混凝土等级：C25再生骨料砼 4.开挖基坑 5.余方弃置35km 6.沉砂池井墙模板 | 座 | 1 | 1382.7 | 1382.7
17 | 040602001001 | 格栅 | 1.不锈钢盖板 2.横梁 63x40x6,不锈钢 3.纵梁 63x40x6,不锈钢 4.栅条-40X10,不锈钢 | t | 0.012 | 41372.12 | 496.47
|  | 分部小计 |  |  |  |  | 195207.79
交通工程
18 | 040205006001 | 标线 | 1.名称:交通标线 2.2厚热塑型标线涂料(深标II型) | m2 | 256.35 | 47.38 | 12145.86
19 | 040205006002 | 标线 | 1.名称:零星标线 2.2厚热塑型标线涂料(深标II型) | m2 | 60 | 57.18 | 3430.8
20 | 040205004001 | 标志板 | 1.名称:单柱单圆标志牌 2.规格:φ89*4.5 3.单柱标杆 无缝钢管 4.c20混凝土基础 5.钢筋：综合考虑 6.人工挖土方 7.回填土 8.余方弃置35km | 块 | 6 | 2299.06 | 13794.36
21 | 040205018001 | 电动升降柱 | 1.名称:电动升降柱 2.放线定位、基坑开挖、回填、土石方场内运输、混凝土浇筑、养护，分隔柱安装。 | 根 | 4 | 5461.37 | 21845.48
|  | 分部小计 |  |  |  |  | 51216.5
本页小计 | [6 empty] | 246424.29
合 计 | [6 empty] | 1046544.33

## 表 10 措施项目清单与计价汇总表
措施项目清单与计价汇总表
工程名称：厂区道路 |  | 标段：坂雪岗水厂深度处理工程设计采购施工总承包（EPC） |  | 第 1 页 共 1 页
序号 | 项 目 名 称 |  | 金额(元)
1 | 安全文明施工措施费 |  | 485490.47
1.1 | 安全文明施工措施费(按费率计算) |  | 23702.17
1.2 | 其他安全文明施工措施(按清单列项) |  | 457034.92
1.2.1 | 施工临时围挡费 |  | 457034.92
1.2.2 | 基坑内场地硬地化
1.3 | 产业工人职业训练专项经费 |  | 4753.38
2 | 履约担保手续费
3 | 夜间施工增加费
4 | 赶工措施费
5 | 冬雨季施工费
6 | 已完成工程及设备保护费
7 | 地上地下设施及建筑物的临时保护费
8 | 混凝土、钢筋混凝土模板及支架费 |  | 132.44
9 | 二次搬运费
10 | 脚手架费
11 | 垂直运输机械费
12 | 大型机械设备进出场及安拆费 |  | 5253.23
13 | 施工排水、降水费
14 | 专业工程措施项目费
14.1 | 围堰
14.2 | 筑岛
14.3 | 便道
14.4 | 便桥
14.5 | 洞内施工的通风、供水、供气、供电、照明及通讯设施
14.6 | 驳岸块石清理
14.7 | 地下管线交叉处理
14.8 | 行车、行人干扰增加
14.9 | 轨道交通工程路桥
14.10 | 市政基础设施施工监测、监控、保护
15 | 其他
合 计 |  |  | 490876.14
注：专业工程措施项目费可根据工程实际在本表中补充。

## 表 11 其他项目清单与计价汇总表
其他项目清单与计价汇总表
工程名称：厂区道路 |  | 标段：坂雪岗水厂深度处理工程设计采购施工总承包（EPC） |  | 第 1 页 共 1 页
序号 | 项 目 名 称 |  | 金额(元) | 备注
1 | 材料设备暂估价 |  |  | 明细详见表11-1
2 | 计日工 |  |  | 明细详见表11-2
3 | 总承包服务费
4 | 发包人供应材料费 |  |  | 明细详见表11-3
合 计
注：编制招标控制价时，材料设备暂估价计入清单项目综合单价，此处不汇总。

## 表 14 规费、应纳税费项目清单与计价表
规费、应纳税费项目清单与计价表
工程名称：厂区道路 |  | 标段：坂雪岗水厂深度处理工程设计采购施工总承包（EPC） | 第 1 页 共 1 页
序号 | 项目名称 | 计算基础 | 费率(%) | 金额(元)
1 | 规费 | (分部分项工程费+措施项目费+其他项目费)中的人工费 | 18 | 24994.28
2 | 应纳税费 | 应纳税费合计 |  | 52847.12
2.1 | 增值税应纳税额 | 分部分项工程费+措施项目费+其他项目费+规费-发包人供应材料费 | 3.02 | 47184.93
2.2 | 城市维护建设税、教育费附加及地方教育费附加 | 增值税应纳税额 | 12 | 5662.19
合 计 |  |  |  | 77841.4