## 表 03 单项工程投标价汇总表
单项工程投标价汇总表
工程名称：反冲洗泵房改造 |  |  |  | 第 1 页 共 1 页
序号 | 单项工程名称 | 金额(元) | 其中
|  |  | 材料设备 暂估价(元) | 安全文明施工措施费(元) | 规费(元)
1 | 反冲洗泵房改造 | 450219.13 |  | 11950.43 | 27186.45
合 计 |  | 450219.13 |  | 11950.43 | 27186.45
注：本表适用于单项工程招标控制价或投标价的汇总。

## 表 08A 分部分项工程量清单与计价表
分部分项工程量清单与计价表 （适用于工程量清单计价）
工程名称：反冲洗泵房改造 |  |  | 标段：坂雪岗水厂深度处理工程设计采购施工总承包（EPC） |  |  | 第 1 页 共 2 页
序号 | 项目编码 | 项目名称 | 项目特征描述 | 计量单位 | 工程量 | 金额(元)
[6 empty] | 综合单价 | 合价 | 材料设备暂估合价
室内改造
楼地面工程
1 | 011102003001 | 瓷砖地面 | (1)10厚防滑地砖铺实拍平,专用填缝剂勾缝 (2)20厚M15干硬性水泥砂浆 (3)素水泥浆一遍(内掺建筑胶) (4)现状地面 | m2 | 750 | 127.89 | 95917.5
|  | 分部小计 |  |  |  |  | 95917.5
天棚工程
2 | 011301001001 | 防霉涂料顶棚 | (1)现浇钢筋混凝土板表面清理干净 (2)满刮柔性耐水腻子三遍刮平 (3)耐水防霉涂料刷或滚底漆一遍 (4)耐水防霉涂料刷或滚面漆两遍 | m2 | 70 | 68.93 | 4825.1
3 | 011302001001 | 铝合金方形板吊顶 | (1)现浇钢筋混凝土板底预留^110钢筋吊环(勾),双向中距<1200 (2)10号镀锌低碳钢丝(或^18钢筋),吊杆双向中距<1200吊杆上部与板底预留吊环(勾)固定 (3)铝合金条板配套的专用轻钢龙骨,用吊件与钢筋吊杆联结后找平(配套轻钢龙骨由厂家提供) (4)0.8厚铝合金方形扣板,铝合金板与配套专用轻钢龙骨固定 | m2 | 680 | 142.74 | 97063.2
|  | 分部小计 |  |  |  |  | 101888.3
墙面工程
4 | 011201002001 | 防霉涂料内墙面 | (1)墙面清理干净,刷专用界面剂一遍 (2)15厚M20水泥砂浆抹平 (3)满刮柔性耐水腻子两遍刮平 (4)耐水防霉涂料底漆一遍 (5)耐水防霉涂料面漆两遍 | m2 | 1000 | 81.79 | 81790
|  | 分部小计 |  |  |  |  | 81790
|  | 分部小计 |  |  |  |  | 279595.8
室外改造
本页小计 | [6 empty] | 279595.8
工程名称：反冲洗泵房改造 |  |  | 标段：坂雪岗水厂深度处理工程设计采购施工总承包（EPC） |  |  | 第 2 页 共 2 页
序号 | 项目编码 | 项目名称 | 项目特征描述 | 计量单位 | 工程量 | 金额(元)
[6 empty] | 综合单价 | 合价 | 材料设备暂估合价
5 | 010902003001 | 屋顶防水 | (1)刷浅色丙烯酸系反射涂料两遍 (2)40厚C25细石混凝土,内配^14@150双向钢筋网片,按纵横间距不大于4m，设分格缝,缝内钢筋断开,缝宽10,与四周墙体留30宽边缝,采用单组分聚氨酯建筑密封胶嵌缝 (3)200g/m2聚酯无纺布一层 (4)1.5厚纤维增强型自粘聚合物改性沥青防水卷材(高分子膜基)上翻高度≥300 (5)2.0厚双面防皱自粘聚合物改性沥青防水卷材上翻高度≥300 (6)2.0厚无溶剂单组份聚氨酯防水涂料(VOC 含量低于 10g/L)上翻高度≥300 (7)细石混凝土抹平 | m2 | 340 | 209.34 | 71175.6
6 | 010902001001 | 防水附加层 | 1.防水附加层 2.2.0厚双面防皱自粘聚合物改性沥青防水卷材 | m2 | 23 | 51.71 | 1189.33
|  | 分部小计 |  |  |  |  | 72364.93
拆除工程
7 | 011605001001 | 墙面装修层拆除 | (1)现状墙面拆除，拆除材质及厚度综合考虑 (2)拆除方式综合考虑 | m2 | 1000 | 5.74 | 5740
8 | 011605001002 | 地面装修层拆除 | (1)现状地面拆除，拆除材质及厚度综合考虑 (2)拆除方式综合考虑 | m2 | 750 | 24.39 | 18292.5
9 | 011616B002001 | 天棚装修层拆除 | (1)现状天棚拆除，拆除材质及厚度综合考虑 (2)拆除方式综合考虑 | m2 | 750 | 8.8 | 6600
10 | 011616B002002 | 屋面防水层拆除 | (1)现状屋面防水层拆除，拆除材质及厚度综合考虑 (2)拆除方式综合考虑 | m2 | 340 | 17.19 | 5844.6
11 | 010103002003 | 余方弃置 | (1)拆除废渣、垃圾外运 (2)运距:综合考虑 (3)满足现场管理要求 | m3 | 142 | 6.07 | 861.94
|  | 分部小计 |  |  |  |  | 37339.04
本页小计 | [6 empty] | 109703.97
合 计 | [6 empty] | 389299.77

## 表 10 措施项目清单与计价汇总表
措施项目清单与计价汇总表
工程名称：反冲洗泵房改造 |  | 标段：坂雪岗水厂深度处理工程设计采购施工总承包（EPC） |  | 第 1 页 共 1 页
序号 | 项 目 名 称 |  | 金额(元)
1 | 安全文明施工措施费 |  | 11950.43
1.1 | 安全文明施工措施费(按费率计算) |  | 10025.78
1.2 | 其他安全文明施工措施(按清单列项)
1.2.1 | 施工临时围挡费
1.2.2 | 基坑内场地硬地化
1.3 | 产业工人职业训练专项经费 |  | 1924.65
2 | 履约担保手续费
3 | 夜间施工增加费
4 | 赶工措施费
5 | 冬雨季施工费
6 | 已完成工程及设备保护费
7 | 地上地下设施及建筑物的临时保护费
8 | 混凝土、钢筋混凝土模板及支架费
9 | 二次搬运费
10 | 脚手架费 |  | 7052.5
11 | 垂直运输机械费
12 | 大型机械设备进出场及安拆费
13 | 施工排水、降水费
14 | 专业工程措施项目费
14.1 | 土方支护结构
15 | 其他
合 计 |  |  | 19002.93
注：专业工程措施项目费可根据工程实际在本表中补充。

## 表 11 其他项目清单与计价汇总表
其他项目清单与计价汇总表
工程名称：反冲洗泵房改造 |  | 标段：坂雪岗水厂深度处理工程设计采购施工总承包（EPC） |  | 第 1 页 共 1 页
序号 | 项 目 名 称 |  | 金额(元) | 备注
1 | 材料设备暂估价 |  |  | 明细详见表11-1
2 | 计日工 |  |  | 明细详见表11-2
3 | 总承包服务费
4 | 发包人供应材料费 |  |  | 明细详见表11-3
合 计
注：编制招标控制价时，材料设备暂估价计入清单项目综合单价，此处不汇总。

## 表 14 规费、应纳税费项目清单与计价表
规费、应纳税费项目清单与计价表
工程名称：反冲洗泵房改造 |  | 标段：坂雪岗水厂深度处理工程设计采购施工总承包（EPC） | 第 1 页 共 1 页
序号 | 项目名称 | 计算基础 | 费率(%) | 金额(元)
1 | 规费 | (分部分项工程费+措施项目费+其他项目费)中的人工费 | 18 | 27186.45
2 | 应纳税费 | 应纳税费合计 |  | 14729.98
2.1 | 增值税应纳税额 | 分部分项工程费+措施项目费+其他项目费+规费-发包人供应材料费 | 3.02 | 13151.77
2.2 | 城市维护建设税、教育费附加及地方教育费附加 | 增值税应纳税额 | 12 | 1578.21
合 计 |  |  |  | 41916.43