## 表 03 单项工程投标价汇总表
单项工程投标价汇总表
工程名称：基坑工程 |  |  |  | 第 1 页 共 1 页
序号 | 单项工程名称 | 金额(元) | 其中
|  |  | 材料设备 暂估价(元) | 安全文明施工措施费(元) | 规费(元)
1 | 基坑工程 | 3185690.4 |  | 94416.66 | 91722.7
合 计 |  | 3185690.4 |  | 94416.66 | 91722.7
注：本表适用于单项工程招标控制价或投标价的汇总。

## 表 08A 分部分项工程量清单与计价表
分部分项工程量清单与计价表 （适用于工程量清单计价）
工程名称：基坑工程 |  |  | 标段：坂雪岗水厂深度处理工程设计采购施工总承包（EPC） |  |  | 第 1 页 共 3 页
序号 | 项目编码 | 项目名称 | 项目特征描述 | 计量单位 | 工程量 | 金额(元)
[6 empty] | 综合单价 | 合价 | 材料设备暂估合价
基坑工程
1 | 040103001001 | 回填方 | 1.名称:回填石粉渣 | m3 | 240 | 146.72 | 35212.8
2 | 040303001001 | 混凝土基础 | 1.名称:素混凝土回填 2.规格:C30 | m3 | 1309.43 | 528.52 | 692059.94
3 | 040301004001 | 泥浆护壁成孔灌注桩(空桩） | 1.钻孔灌注桩(空桩)Φ1000 2.钻孔、余渣机械装车外运，运距综合考虑 3.满足设计及规范要求 | m | 39 | 350.64 | 13674.96
4 | 040301004002 | 泥浆护壁成孔灌注桩(荤桩） | 1.钻孔灌注桩Φ1000 2.混凝土等级:水下C30砼 3.钢套筒安装 4.钻孔、浇筑砼 5.余渣机械装车外运，运距综合考虑 6.满足设计及规范要求 | m | 304 | 1162.68 | 353454.72
5 | 040301004003 | 咬合桩（素桩）Φ1000 | 1.咬合桩(素桩)Φ1000 2.混凝土等级:水下C30砼 3.钢套筒安装 4.钻孔、浇筑砼 5.余渣机械装车外运，运距综合考虑 6.满足设计及规范要求 | m | 260 | 1184.68 | 308016.8
6 | 010515010001 | 声测管 | 1.安装声测管φ48*1.5mm 2.满足设计及规范要求 | t | 13.54 | 5156.48 | 69818.74
7 | 010301004001 | 截(凿)桩头 | 1.凿桩头 2.满足设计及规范要求 | m3 | 25.35 | 357.55 | 9063.89
8 | 040301004004 | 入岩增加费 | 1.钻孔灌注桩/咬合桩入岩增加费，桩径Φ1000 2.满足设计及规范要求 | m3 | 130 | 1097.62 | 142690.6
9 | 040302006001 | 锚杆(索) | 1.地层情况:综合 2.规格:3xφ15.2mm钢绞线 3.钻孔直径：150以内 4.M30水泥净浆 | m | 616 | 93.32 | 57485.12
10 | 010515004001 | 钢筋笼 | 1、灌注桩钢筋笼制安 2、规格：螺纹钢Ⅲ级(HRB400) φ10mm，螺纹钢Ⅲ级(HRB400) φ12～32mm 3、满足设计及规范要求 | t | 36.54 | 5606.79 | 204872.11
11 | 010516003005 | 机械连接 | 1.连接方式:套筒直螺纹接头 Φ25mm以内 | 个 | 3546 | 13.45 | 47693.7
12 | 010516003006 | 机械连接 | 1.连接方式:套筒直螺纹接头 Φ25mm以外 | 个 | 513 | 17.24 | 8844.12
本页小计 | [6 empty] | 1942887.5
工程名称：基坑工程 |  |  | 标段：坂雪岗水厂深度处理工程设计采购施工总承包（EPC） |  |  | 第 2 页 共 3 页
序号 | 项目编码 | 项目名称 | 项目特征描述 | 计量单位 | 工程量 | 金额(元)
[6 empty] | 综合单价 | 合价 | 材料设备暂估合价
13 | 040302007001 | 土钉 | 1.土钉钻孔直径为120mm 2.土钉:φ16 3.土钉长度:1.5m 4.浆体采用水泥浆或水泥砂浆 5.满足设计及规范要求 | m | 562 | 53.84 | 30258.08
14 | 010202007007 | 锚杆(锚索) | 1.地层情况:由投标人根据地勘情况综合考虑 2.锚杆(索)类型、部位:钢筋锚杆 3.钻孔深度:满足设计图纸、相关规范、招标文件及其技术要求 4.钻孔直径:150mm以内 5.杆体材料品种、规格、数量:采用L=11M 1Φ25HRB400钢筋锚杆，端头采用2Φ32HRB400与锚杆双面满焊，锚杆端头格构梁横梁内部采用加强筋2Φ18HRB400长1.5m、钢绞线、无锌铅丝捆绑、钢绞线导向帽、3Φ8钢筋托架 6.满足设计图纸、相关规范、招标文件及其技术要求 | m | 530 | 76.55 | 40571.5
15 | 010202007008 | 锚杆(锚索) | 1.地层情况:由投标人根据地勘情况综合考虑 2.锚杆(索)类型、部位:钢筋锚杆 3.钻孔深度:满足设计图纸、相关规范、招标文件及其技术要求 4.钻孔直径:150mm以内 5.杆体材料品种、规格、数量:采用L=4M 1Φ20HRB400钢筋锚杆，端头采用2Φ32HRB400与锚杆双面满焊，锚杆端头格构梁横梁内部采用加强筋2Φ18HRB400长1.5m、钢绞线、无锌铅丝捆绑、钢绞线导向帽、3Φ8钢筋托架 6.满足设计图纸、相关规范、招标文件及其技术要求 | m | 450 | 86.48 | 38916
16 | 040302008001 | 喷射混凝土 | 1.位置:坡面防护护坡 2.喷射C20混凝土，厚度100mm 3.满足设计及规范要求 | m2 | 2863.1 | 90.67 | 259597.28
17 | 040901003001 | 钢筋网片 | 1.位置:坡面防护护坡、坑中坑放坡坡面防护护坡 2.钢筋网制安:φ8@150*150 3.满足设计及规范要求 | t | 2.15 | 6748.28 | 14508.8
本页小计 | [6 empty] | 383851.66
工程名称：基坑工程 |  |  | 标段：坂雪岗水厂深度处理工程设计采购施工总承包（EPC） |  |  | 第 3 页 共 3 页
序号 | 项目编码 | 项目名称 | 项目特征描述 | 计量单位 | 工程量 | 金额(元)
[6 empty] | 综合单价 | 合价 | 材料设备暂估合价
18 | 040901008001 | 植筋 | 1.位置:腰梁与支护桩连接处 2.(1)植筋φ20@150，L=700mm(植入桩内300) 3.(2)植筋方式:水平植筋 4.(3)满足设计及规范要求 | 根 | 356 | 33.46 | 11911.76
19 | 040309009001 | 泄水孔 | 1.φ100PVC管,长300mm纵横@2000 2.300~400g/m2土工布 3.20mm粗砾或碎石 4.满足设计及规范要求 | m | 214.8 | 48.66 | 10452.17
20 | 040303006001 | 冠梁 | 1.灌注桩冠梁 2.砼等级:C30 3.满足设计及规范要求 | m3 | 864 | 374.26 | 323360.64
21 | 040501016001 | 排水沟 | 1.名称:砖砌排水沟 2.规格:0.3*0.3m 3.砌体：MU10灰砂砖、Mb10砂浆 4.面层：1:2水泥砂浆抹面15mm 5.垫层：100mmc20砼 | m | 833 | 107.67 | 89689.11
22 | 040504001001 | 砌筑井 | 1.名称:集水井 2.规格:0.8*0.8m*0.8m 3.150mmc20混凝土垫层 4.砌体：MU10灰砂砖、Mb10砂浆 5.面层：1:2水泥砂浆抹面15mm 6.100mmC20混凝土压顶 | 座 | 28 | 617.23 | 17282.44
23 | 041001001001 | 拆除路面 | 1.材质:混凝土路面 2.厚度:20cm | m2 | 15 | 15.2 | 228
24 | 041001008001 | 拆除混凝土结构 | 1.拆除钢筋混凝土围墙 | m3 | 65 | 117.13 | 7613.45
25 | 040101002001 | 挖沟槽土方 | 1.土壤类别:综合考虑 2.挖土深度:综合考虑 | m3 | 6.5 | 20.19 | 131.24
26 | 040101003001 | 挖基坑土方 | 1.土壤类别:综合考虑 2.挖土深度:综合考虑 | m3 | 3.5 | 40.27 | 140.95
27 | 040103001002 | 回填方 | 1.填方材料品种:原土回填 | m3 | 1.2 | 67.61 | 81.13
28 | 040103002001 | 余方弃置 | 1.运距:综合考虑 2.废弃料品种:土方 | m3 | 10 | 82.82 | 828.2
29 | 040103002002 | 余方弃置 | 1.运距:综合考虑 2.废弃料品种:石方 | m3 | 80 | 135.69 | 10855.2
|  | 分部小计 |  |  |  |  | 2799313.45
本页小计 | [6 empty] | 472574.29
合 计 | [6 empty] | 2799313.45

## 表 10 措施项目清单与计价汇总表
措施项目清单与计价汇总表
工程名称：基坑工程 |  | 标段：坂雪岗水厂深度处理工程设计采购施工总承包（EPC） |  | 第 1 页 共 1 页
序号 | 项 目 名 称 |  | 金额(元)
1 | 安全文明施工措施费 |  | 94416.66
1.1 | 安全文明施工措施费(按费率计算) |  | 80588.62
1.2 | 其他安全文明施工措施(按清单列项)
1.2.1 | 施工临时围挡费
1.2.2 | 基坑内场地硬地化
1.3 | 产业工人职业训练专项经费 |  | 13828.04
2 | 履约担保手续费
3 | 夜间施工增加费
4 | 赶工措施费
5 | 冬雨季施工费
6 | 已完成工程及设备保护费
7 | 地上地下设施及建筑物的临时保护费
8 | 混凝土、钢筋混凝土模板及支架费 |  | 45956.74
9 | 二次搬运费
10 | 脚手架费
11 | 垂直运输机械费
12 | 大型机械设备进出场及安拆费 |  | 50053.45
13 | 施工排水、降水费
14 | 专业工程措施项目费
14.1 | 围堰
14.2 | 筑岛
14.3 | 便道
14.4 | 便桥
14.5 | 洞内施工的通风、供水、供气、供电、照明及通讯设施
14.6 | 驳岸块石清理
14.7 | 地下管线交叉处理
14.8 | 行车、行人干扰增加
14.9 | 轨道交通工程路桥
14.10 | 市政基础设施施工监测、监控、保护
15 | 其他
合 计 |  |  | 190426.85
注：专业工程措施项目费可根据工程实际在本表中补充。

## 表 11 其他项目清单与计价汇总表
其他项目清单与计价汇总表
工程名称：基坑工程 |  | 标段：坂雪岗水厂深度处理工程设计采购施工总承包（EPC） |  | 第 1 页 共 1 页
序号 | 项 目 名 称 |  | 金额(元) | 备注
1 | 材料设备暂估价 |  |  | 明细详见表11-1
2 | 计日工 |  |  | 明细详见表11-2
3 | 总承包服务费
4 | 发包人供应材料费 |  |  | 明细详见表11-3
合 计
注：编制招标控制价时，材料设备暂估价计入清单项目综合单价，此处不汇总。

## 表 14 规费、应纳税费项目清单与计价表
规费、应纳税费项目清单与计价表
工程名称：基坑工程 |  | 标段：坂雪岗水厂深度处理工程设计采购施工总承包（EPC） | 第 1 页 共 1 页
序号 | 项目名称 | 计算基础 | 费率(%) | 金额(元)
1 | 规费 | (分部分项工程费+措施项目费+其他项目费)中的人工费 | 18 | 91722.7
2 | 应纳税费 | 应纳税费合计 |  | 104227.4
2.1 | 增值税应纳税额 | 分部分项工程费+措施项目费+其他项目费+规费-发包人供应材料费 | 3.02 | 93060.18
2.2 | 城市维护建设税、教育费附加及地方教育费附加 | 增值税应纳税额 | 12 | 11167.22
合 计 |  |  |  | 195950.1