## 表 03 单项工程投标价汇总表
单项工程投标价汇总表
工程名称：景观工程 |  |  |  | 第 1 页 共 1 页
序号 | 单项工程名称 | 金额(元) | 其中
|  |  | 材料设备 暂估价(元) | 安全文明施工措施费(元) | 规费(元)
1 | 景观工程 | 490232.77 |  | 14185.53 | 14594.32
合 计 |  | 490232.77 |  | 14185.53 | 14594.32
注：本表适用于单项工程招标控制价或投标价的汇总。

## 表 08A 分部分项工程量清单与计价表
分部分项工程量清单与计价表 （适用于工程量清单计价）
工程名称：景观工程 |  |  | 标段：坂雪岗水厂深度处理工程设计采购施工总承包（EPC） |  |  | 第 1 页 共 1 页
序号 | 项目编码 | 项目名称 | 项目特征描述 | 计量单位 | 工程量 | 金额(元)
[6 empty] | 综合单价 | 合价 | 材料设备暂估合价
景观工程
1 | 040203008001 | 块料面层 | 1.600x200(300)x60厚PC砖 2.30厚1:3干硬性水泥砂浆结合层 3.150厚10-12mm粒径C25透水混凝土 4.150厚级配碎石稳定层 5.素土夯实，压实度≥93% | m2 | 346 | 278.63 | 96405.98
2 | 040103001003 | 回填方 | 1.填方材料品种:种植土 2.填方来源、运距:综合考虑 | m3 | 4542 | 51.08 | 232005.36
3 | 040204004001 | 安砌侧(平、缘)石 | 1.600X150X100 芝麻深灰荔枝面花岗岩 收边 2.20厚1:3干硬性水泥砂浆卧牢 | m | 150 | 85.52 | 12828
4 | 040203006004 | 沥青混凝土 | 1.60厚灰色透水沥青面层 | m2 | 443 | 87.41 | 38722.63
5 | 040601029001 | 伸缩缝 | 1.混凝土伸缩缝铺2mm厚500mm宽抗裂贴 | 10m2 | 9.8 | 167.87 | 1645.13
6 | 040203007002 | 水泥混凝土 | 1.150厚10mm粒径C25透水混凝土 | m2 | 443 | 103.52 | 45859.36
7 | 040202001003 | 路床(槽)整形 | 1.素土夯实(压实度≥93%) | m2 | 443 | 2.44 | 1080.92
8 | 040202011004 | 碎石 | 1.150厚级配碎石 | m2 | 443 | 33.3 | 14751.9
|  | 分部小计 |  |  |  |  | 443299.28
本页小计 | [6 empty] | 443299.28
合 计 | [6 empty] | 443299.28

## 表 10 措施项目清单与计价汇总表
措施项目清单与计价汇总表
工程名称：景观工程 |  | 标段：坂雪岗水厂深度处理工程设计采购施工总承包（EPC） |  | 第 1 页 共 1 页
序号 | 项 目 名 称 |  | 金额(元)
1 | 安全文明施工措施费 |  | 14185.53
1.1 | 安全文明施工措施费(按费率计算) |  | 12071.03
1.2 | 其他安全文明施工措施(按清单列项)
1.2.1 | 施工临时围挡费
1.2.2 | 基坑内场地硬地化
1.3 | 产业工人职业训练专项经费 |  | 2114.5
2 | 履约担保手续费
3 | 夜间施工增加费
4 | 赶工措施费
5 | 冬雨季施工费
6 | 已完成工程及设备保护费
7 | 地上地下设施及建筑物的临时保护费
8 | 混凝土、钢筋混凝土模板及支架费
9 | 二次搬运费
10 | 脚手架费
11 | 垂直运输机械费
12 | 大型机械设备进出场及安拆费 |  | 2114.51
13 | 施工排水、降水费
14 | 专业工程措施项目费
14.1 | 支撑
14.2 | 环绕
14.3 | 假植
15 | 其他
合 计 |  |  | 16300.04
注：专业工程措施项目费可根据工程实际在本表中补充。

## 表 11 其他项目清单与计价汇总表
其他项目清单与计价汇总表
工程名称：景观工程 |  | 标段：坂雪岗水厂深度处理工程设计采购施工总承包（EPC） |  | 第 1 页 共 1 页
序号 | 项 目 名 称 |  | 金额(元) | 备注
1 | 材料设备暂估价 |  |  | 明细详见表11-1
2 | 计日工 |  |  | 明细详见表11-2
3 | 总承包服务费
4 | 发包人供应材料费 |  |  | 明细详见表11-3
合 计
注：编制招标控制价时，材料设备暂估价计入清单项目综合单价，此处不汇总。

## 表 14 规费、应纳税费项目清单与计价表
规费、应纳税费项目清单与计价表
工程名称：景观工程 |  | 标段：坂雪岗水厂深度处理工程设计采购施工总承包（EPC） | 第 1 页 共 1 页
序号 | 项目名称 | 计算基础 | 费率(%) | 金额(元)
1 | 规费 | (分部分项工程费+措施项目费+其他项目费)中的人工费 | 18 | 14594.32
2 | 应纳税费 | 应纳税费合计 |  | 16039.13
2.1 | 增值税应纳税额 | 分部分项工程费+措施项目费+其他项目费+规费-发包人供应材料费 | 3.02 | 14320.65
2.2 | 城市维护建设税、教育费附加及地方教育费附加 | 增值税应纳税额 | 12 | 1718.48
合 计 |  |  |  | 30633.45