## 表 03 单项工程投标价汇总表
单项工程投标价汇总表
工程名称：机修仓库-土建工程 |  |  |  | 第 1 页 共 1 页
序号 | 单项工程名称 | 金额(元) | 其中
|  |  | 材料设备 暂估价(元) | 安全文明施工措施费(元) | 规费(元)
1 | 机修仓库-土建工程 | 878250.2 |  | 23176.75 | 32682.77
合 计 |  | 878250.2 |  | 23176.75 | 32682.77
注：本表适用于单项工程招标控制价或投标价的汇总。

## 表 08A 分部分项工程量清单与计价表
分部分项工程量清单与计价表 （适用于工程量清单计价）
工程名称：机修仓库-土建工程 |  |  | 标段：坂雪岗水厂深度处理工程设计采购施工总承包（EPC） |  |  | 第 1 页 共 4 页
序号 | 项目编码 | 项目名称 | 项目特征描述 | 计量单位 | 工程量 | 金额(元)
[6 empty] | 综合单价 | 合价 | 材料设备暂估合价
设备仓库
1 | 010501001005 | 垫层 | 1.名称:垫层 2.混凝土强度等级:C20 | m3 | 4.6 | 530.29 | 2439.33
2 | 011101003001 | 轻质混凝土 | 1.轻质混凝土 2.厚度:暂按400计取，结算按实调整 | m3 | 50 | 554.66 | 27733
3 | 010501003001 | 基础 | 1.名称:基础 2.混凝土强度等级:C30 | m3 | 22.95 | 536.86 | 12320.94
4 | 010505001001 | 基础梁 | 1.名称:基础梁 2.混凝土强度等级:C30 | m3 | 9.56 | 575.52 | 5501.97
5 | 010502001001 | 矩形柱 | 1.名称:框架柱 2.混凝土强度等级:C30 | m3 | 5.76 | 584.22 | 3365.11
6 | 010505001002 | 有梁板 | 1.名称:有梁板 2.混凝土强度等级:C30 | m3 | 40 | 575.52 | 23020.8
7 | 010515001023 | 现浇构件钢筋 | 1.名称:钢筋制作安装 2.规格:φ10以外 | t | 2.46 | 4864.98 | 11967.85
8 | 010515001024 | 现浇构件钢筋 | 1.现浇构件螺纹钢筋制安 2.钢筋种类、规格:Φ6-10 ,HRB400E级钢筋 | t | 2.36 | 5311.44 | 12535
9 | 010515001025 | 现浇构件钢筋 | 1.现浇构件螺纹钢筋制安 2.钢筋种类、规格:Φ12-22 ,HRB400E级钢筋 | t | 6.48 | 5032.12 | 32608.14
10 | 010515001026 | 现浇构件钢筋 | 1.现浇构件箍筋制安 2.钢筋种类、规格:Φ10,HRB300级钢筋 3.具体要求详见图纸及相关规范 | t | 1.54 | 6264.3 | 9647.02
|  | 分部小计 |  |  |  |  | 141139.16
装饰工程
11 | 011101003002 | 轻质混凝土 | 1.轻质混凝土 2.厚度:暂按400计取，结算按实调整 | m3 | 200 | 530.58 | 106116
12 | 011109B005001 | 栏杆、栏板、块料 | 1.栏杆、栏板类型:成品不锈钢栏杆 2.高度：暂按1200考虑，结算按实际调整。 | m | 156 | 612.89 | 95610.84
13 | 040602001002 | 格栅 | 1.材质:热镀锌钢格栅盖板 | t | 1.23 | 18455.77 | 22700.6
本页小计 | [6 empty] | 365566.6
工程名称：机修仓库-土建工程 |  |  | 标段：坂雪岗水厂深度处理工程设计采购施工总承包（EPC） |  |  | 第 2 页 共 4 页
序号 | 项目编码 | 项目名称 | 项目特征描述 | 计量单位 | 工程量 | 金额(元)
[6 empty] | 综合单价 | 合价 | 材料设备暂估合价
14 | 040601028001 | 独立柱抹灰 | 1.墙面清理干净，刷专用界面剂一遍 2.15厚M20水泥砂浆抹平 3.满刮柔性耐水腻子两遍刮平 4.氟碳仿铝塑板金属漆专用底漆喷涂两遍 5.氟碳仿铝塑板金属漆面漆喷涂(用专用胶填分隔条) | m2 | 98 | 189.03 | 18524.94
15 | 040601027001 | 刚性防水 | 1.5.0厚双组份聚合物水泥防水砂浆 II型，内掺抗裂纤维 | m2 | 98 | 61.48 | 6025.04
16 | 040601028002 | 柔性防水 | 1.1.5厚透汽型聚合物水泥防水涂料 | m2 | 98 | 46.82 | 4588.36
17 | 010902001003 | 屋面卷材防水 | 1.300厚种植土 2.200g/m2聚酯无纺布一层 3.H=25高密度聚乙烯排水板，(凸点向上，杯体直径≥110mm，抗压≥300KN/m2) 4.50厚C30细石混凝土，内配Ф6@150双向钢筋网片，按纵横间距不大于4m设分格缝，缝内钢筋断开，缝宽10，与四周墙体留30宽边缝,采用阻根聚氨酯建筑密封胶嵌缝 5.200g/m2聚酯无纺布一层 6.1.5厚纤维增强型自粘聚合物改性沥青防水卷材(高分子膜基)上翻高度≥300 7.2.0厚双面防皱自粘聚合物改性沥青防水卷材上翻高度≥300 8.2.0厚无溶剂单组份聚氨酯防水涂料(VOC 含量低于 10g/L)上翻高度≥300 9.钢筋混凝土自防水结构板，C25细石混凝土从零开始找坡，0mm至25mm厚时找坡层用防水砂浆，原浆压光，坡度2% | m2 | 56 | 323.87 | 18136.72
18 | 010902001004 | 防水附加层 | 1.防水附加层 2.2.0厚双面防皱自粘聚合物改性沥青防水卷材 | m2 | 12 | 62.86 | 754.32
19 | 011103B001001 | 地坪涂料 | 1.5厚自流平环氧砂浆面层 2.0.15环氧打底料2道 3.素水泥浆一遍(内掺建筑胶) 4.现状地面 | m2 | 60 | 43.7 | 2622
本页小计 | [6 empty] | 50651.38
工程名称：机修仓库-土建工程 |  |  | 标段：坂雪岗水厂深度处理工程设计采购施工总承包（EPC） |  |  | 第 3 页 共 4 页
序号 | 项目编码 | 项目名称 | 项目特征描述 | 计量单位 | 工程量 | 金额(元)
[6 empty] | 综合单价 | 合价 | 材料设备暂估合价
20 | 011301001002 | 天棚抹灰 | 1.现浇钢筋混凝土板表面清理干净 2.满刮柔性耐水腻子三遍刮平 3.耐水防霉涂料刷或滚底漆一遍 4.耐水防霉涂料刷或滚面漆两遍" | m2 | 60 | 50.77 | 3046.2
21 | 011201001001 | 墙面一般抹灰 | 1.墙面清理干净，刷专用界面剂一遍 2.15厚M20水泥砂浆抹平 3.满刮柔性耐水腻子两遍刮平 4.耐水防霉涂料底漆一遍 5.耐水防霉涂料面漆两遍 | m2 | 156 | 59.83 | 9333.48
22 | 040201022001 | 排水沟200*200 | 1.4mm厚不锈钢篦子 2.20厚DP20防水砂浆找平 3.150厚C25混凝土 | m | 15 | 411.78 | 6176.7
23 | 040201022002 | 排渣渠500*700 | 1.镀锌格栅盖板 2.20厚DP20防水砂浆找平 | m | 15 | 77.6 | 1164
24 | 040201022003 | 电缆沟700550 | 1.4mm厚不锈钢篦子 2.20厚DP20防水砂浆找平 3.150厚C25混凝土 4.100厚C10混凝土垫层 | m | 26 | 756.54 | 19670.04
25 | 011102003002 | 阀门设备安装地面盖板 | 1、不锈钢板3mm厚 2、水泥砂浆填平 | m2 | 10 | 568.88 | 5688.8
26 | 040601028003 | 池体地下侧墙外防水 | 1.钢筋混凝土自防水结构墙 2.20厚DP M20水泥砂浆找平 3.刷基层处理剂一遍 4.1.0mm 厚且用量不小于 1.5kg/m²外涂型水泥基渗透结晶型防水材料 5.6mm 厚聚合物水泥防水砂浆 | m2 | 161 | 183.67 | 29570.87
27 | 010402001001 | 砌块墙 | 1.砌块品种、规格、强度等级:120厚MU7.5蒸压灰砂砖保护层 | m3 | 15.3 | 769.49 | 11773.2
28 | 040601027002 | 池体底板外防水 | 1.钢筋混凝土自防水结构板 2.50mmC20细石混凝土保护层 3.1.0mm 厚且用量不小于 1.5kg/m²外涂型水泥基渗透结晶型防水材料 4.6mm 厚聚合物水泥防水砂浆 | m2 | 56 | 139.46 | 7809.76
本页小计 | [6 empty] | 94233.05
工程名称：机修仓库-土建工程 |  |  | 标段：坂雪岗水厂深度处理工程设计采购施工总承包（EPC） |  |  | 第 4 页 共 4 页
序号 | 项目编码 | 项目名称 | 项目特征描述 | 计量单位 | 工程量 | 金额(元)
[6 empty] | 综合单价 | 合价 | 材料设备暂估合价
29 | 040601028004 | 池体地面氟碳漆外墙 | 1.墙面清理干净，刷专用界面剂一遍 2.15厚M20水泥砂浆抹平 3.5.0厚双组份聚合物水泥防水砂浆 II型，内掺抗裂纤维 4.1.5厚透汽型聚合物水泥防水涂料 5.满刮柔性耐水腻子两遍刮平 6.氟碳仿铝塑板金属漆专用底漆喷涂两遍 7.氟碳仿铝塑板金属漆面漆喷涂（用专用胶填分隔条） | m2 | 163 | 297.04 | 48417.52
30 | 010803002001 | 防火卷帘(闸)门 | 1.门材质:防火卷帘门 2.启动装置品种、规格:卷帘门电动装置 | m2 | 6 | 810.83 | 4864.98
31 | 010802003001 | 钢质防火门 | 1.门框、扇材质:钢质防火门 甲级(成品) | m2 | 15.56 | 666.71 | 10374.01
32 | 010802003002 | 钢质防火门 | 1.门框、扇材质:成品不锈钢门 | m2 | 13.8 | 986.03 | 13607.21
33 | 011209001001 | 带骨架幕墙 | 1.面层材料品种、规格、颜色:钢化夹胶玻璃(6+1.52PVB+6)mm 2.骨架材料种类、规格、中距:铝型材 粉末喷涂 3.面层固定方式:镀锌铁件 镀锌厚度≥85μm | m2 | 141 | 819.48 | 115546.68
34 | 040901009001 | 预埋铁件 | 1.材料种类:综合考虑 | t | 0.98 | 9238.06 | 9053.3
35 | 010606005001 | 钢墙架 | 1.钢材品种、规格:1.5厚铝合金方通，涂氟碳漆 2.螺栓：综合 | t | 1.3 | 40469.13 | 52609.87
|  | 分部小计 |  |  |  |  | 623785.44
本页小计 | [6 empty] | 254473.57
合 计 | [6 empty] | 764924.6

## 表 10 措施项目清单与计价汇总表
措施项目清单与计价汇总表
工程名称：机修仓库-土建工程 |  | 标段：坂雪岗水厂深度处理工程设计采购施工总承包（EPC） |  | 第 1 页 共 1 页
序号 | 项 目 名 称 |  | 金额(元)
1 | 安全文明施工措施费 |  | 23176.75
1.1 | 安全文明施工措施费(按费率计算) |  | 19599.98
1.2 | 其他安全文明施工措施(按清单列项)
1.2.1 | 施工临时围挡费
1.2.2 | 基坑内场地硬地化
1.3 | 产业工人职业训练专项经费 |  | 3576.77
2 | 履约担保手续费
3 | 夜间施工增加费
4 | 赶工措施费
5 | 冬雨季施工费
6 | 已完成工程及设备保护费
7 | 地上地下设施及建筑物的临时保护费
8 | 混凝土、钢筋混凝土模板及支架费 |  | 6649.72
9 | 二次搬运费
10 | 脚手架费 |  | 22082.32
11 | 垂直运输机械费
12 | 大型机械设备进出场及安拆费
13 | 施工排水、降水费
14 | 专业工程措施项目费
14.1 | 围堰
14.2 | 筑岛
14.3 | 便道
14.4 | 便桥
14.5 | 洞内施工的通风、供水、供气、供电、照明及通讯设施
14.6 | 驳岸块石清理
14.7 | 地下管线交叉处理
14.8 | 行车、行人干扰增加
14.9 | 轨道交通工程路桥
14.10 | 市政基础设施施工监测、监控、保护
15 | 其他
合 计 |  |  | 51908.79
注：专业工程措施项目费可根据工程实际在本表中补充。

## 表 11 其他项目清单与计价汇总表
其他项目清单与计价汇总表
工程名称：机修仓库-土建工程 |  | 标段：坂雪岗水厂深度处理工程设计采购施工总承包（EPC） |  | 第 1 页 共 1 页
序号 | 项 目 名 称 |  | 金额(元) | 备注
1 | 材料设备暂估价 |  |  | 明细详见表11-1
2 | 计日工 |  |  | 明细详见表11-2
3 | 总承包服务费
4 | 发包人供应材料费 |  |  | 明细详见表11-3
合 计
注：编制招标控制价时，材料设备暂估价计入清单项目综合单价，此处不汇总。

## 表 14 规费、应纳税费项目清单与计价表
规费、应纳税费项目清单与计价表
工程名称：机修仓库-土建工程 |  | 标段：坂雪岗水厂深度处理工程设计采购施工总承包（EPC） | 第 1 页 共 1 页
序号 | 项目名称 | 计算基础 | 费率(%) | 金额(元)
1 | 规费 | (分部分项工程费+措施项目费+其他项目费)中的人工费 | 18 | 32682.77
2 | 应纳税费 | 应纳税费合计 |  | 28734.04
2.1 | 增值税应纳税额 | 分部分项工程费+措施项目费+其他项目费+规费-发包人供应材料费 | 3.02 | 25655.39
2.2 | 城市维护建设税、教育费附加及地方教育费附加 | 增值税应纳税额 | 12 | 3078.65
合 计 |  |  |  | 61416.81