## 表 03 单项工程投标价汇总表
单项工程投标价汇总表
工程名称：海绵城市 |  |  |  | 第 1 页 共 1 页
序号 | 单项工程名称 | 金额(元) | 其中
|  |  | 材料设备 暂估价(元) | 安全文明施工措施费(元) | 规费(元)
1 | 海绵城市 | 890649.27 |  | 21795 | 36051.96
合 计 |  | 890649.27 |  | 21795 | 36051.96
注：本表适用于单项工程招标控制价或投标价的汇总。

## 表 08A 分部分项工程量清单与计价表
分部分项工程量清单与计价表 （适用于工程量清单计价）
工程名称：海绵城市 |  |  | 标段：坂雪岗水厂深度处理工程设计采购施工总承包（EPC） |  |  | 第 1 页 共 1 页
序号 | 项目编码 | 项目名称 | 项目特征描述 | 计量单位 | 工程量 | 金额(元)
[6 empty] | 综合单价 | 合价 | 材料设备暂估合价
整个工程
1 | 011706001001 | 成井 | 1.混凝土溢流式雨水井(详《海绵城市设计图集》(DB4403/T 24-2019)-附录A 图A.4-溢流式雨水口设计图,页21) 2.其他详见设计图纸及说明，满足相关规范要求 | 座 | 1 | 1563.01 | 1563.01
2 | 050201001001 | 园路 | 1.砾石层,200mm厚(粒径6-12mm) | m2 | 7650 | 69.22 | 529533
3 | 010202B003003 | 土工织布 | 1.透水土工布,面密度≥200g/m2 | m2 | 7650 | 9.5 | 72675
4 | 010202B003004 | 土工织布 | 1.HDPE防渗膜 | m2 | 9568 | 18.7 | 178921.6
5 | 010902004001 | 屋面排水管 | 1.管径:DN150 2.材料:HDPE | m | 50 | 166.68 | 8334
6 | 040306001001 | 透水管 | 1.管径:DN150 2.材料:UPVC | m | 60 | 44.46 | 2667.6
7 | 050201003001 | 路牙铺设 | 1.(1)成品混凝土开口路牙石 2.C15混凝土垫层 3.(2)其他详见设计图纸及说明，满足相关规范要求 | m | 130 | 76.68 | 9968.4
|  | 分部小计 |  |  |  |  | 803662.61
本页小计 | [6 empty] | 803662.61
合 计 | [6 empty] | 803662.61

## 表 10 措施项目清单与计价汇总表
措施项目清单与计价汇总表
工程名称：海绵城市 |  | 标段：坂雪岗水厂深度处理工程设计采购施工总承包（EPC） |  | 第 1 页 共 1 页
序号 | 项 目 名 称 |  | 金额(元)
1 | 安全文明施工措施费 |  | 21795
1.1 | 安全文明施工措施费(按费率计算) |  | 17967.56
1.2 | 其他安全文明施工措施(按清单列项)
1.2.1 | 施工临时围挡费
1.2.2 | 基坑内场地硬地化
1.3 | 产业工人职业训练专项经费 |  | 3827.44
2 | 履约担保手续费
3 | 夜间施工增加费
4 | 赶工措施费
5 | 冬雨季施工费
6 | 已完成工程及设备保护费
7 | 地上地下设施及建筑物的临时保护费
8 | 混凝土、钢筋混凝土模板及支架费
9 | 二次搬运费
10 | 脚手架费
11 | 垂直运输机械费
12 | 大型机械设备进出场及安拆费
13 | 施工排水、降水费
14 | 专业工程措施项目费
14.1 | 围堰
14.2 | 筑岛
14.3 | 便道
14.4 | 便桥
14.5 | 洞内施工的通风、供水、供气、供电、照明及通讯设施
14.6 | 驳岸块石清理
14.7 | 地下管线交叉处理
14.8 | 行车、行人干扰增加
14.9 | 轨道交通工程路桥
14.10 | 市政基础设施施工监测、监控、保护
15 | 其他
合 计 |  |  | 21795
注：专业工程措施项目费可根据工程实际在本表中补充。

## 表 11 其他项目清单与计价汇总表
其他项目清单与计价汇总表
工程名称：海绵城市 |  | 标段：坂雪岗水厂深度处理工程设计采购施工总承包（EPC） |  | 第 1 页 共 1 页
序号 | 项 目 名 称 |  | 金额(元) | 备注
1 | 材料设备暂估价 |  |  | 明细详见表11-1
2 | 计日工 |  |  | 明细详见表11-2
3 | 总承包服务费
4 | 发包人供应材料费 |  |  | 明细详见表11-3
合 计
注：编制招标控制价时，材料设备暂估价计入清单项目综合单价，此处不汇总。

## 表 14 规费、应纳税费项目清单与计价表
规费、应纳税费项目清单与计价表
工程名称：海绵城市 |  | 标段：坂雪岗水厂深度处理工程设计采购施工总承包（EPC） | 第 1 页 共 1 页
序号 | 项目名称 | 计算基础 | 费率(%) | 金额(元)
1 | 规费 | (分部分项工程费+措施项目费+其他项目费)中的人工费 | 18 | 36051.96
2 | 应纳税费 | 应纳税费合计 |  | 29139.7
2.1 | 增值税应纳税额 | 分部分项工程费+措施项目费+其他项目费+规费-发包人供应材料费 | 3.02 | 26017.59
2.2 | 城市维护建设税、教育费附加及地方教育费附加 | 增值税应纳税额 | 12 | 3122.11
合 计 |  |  |  | 65191.66