## 表 03 单项工程投标价汇总表
单项工程投标价汇总表
工程名称：综合处理车间-土建工程 |  |  |  | 第 1 页 共 1 页
序号 | 单项工程名称 | 金额(元) | 其中
|  |  | 材料设备 暂估价(元) | 安全文明施工措施费(元) | 规费(元)
1 | 综合处理车间-土建工程 | 33264249.17 |  | 1007566.67 | 1372223.59
合 计 |  | 33264249.17 |  | 1007566.67 | 1372223.59
注：本表适用于单项工程招标控制价或投标价的汇总。

## 表 08A 分部分项工程量清单与计价表
分部分项工程量清单与计价表 （适用于工程量清单计价）
工程名称：综合处理车间-土建工程 |  |  | 标段：坂雪岗水厂深度处理工程设计采购施工总承包（EPC） |  |  | 第 1 页 共 11 页
序号 | 项目编码 | 项目名称 | 项目特征描述 | 计量单位 | 工程量 | 金额(元)
[6 empty] | 综合单价 | 合价 | 材料设备暂估合价
结构工程（右半部分）
1 | 040601006003 | 现浇混凝土池底垫层 | 1.名称:池底垫层 2.混凝土强度等级:C20 | m3 | 304.4 | 537.87 | 163727.63
2 | 040601006004 | 现浇混凝土池底 | 1.名称:底板 2.混凝土强度等级:C30 3.抗渗等级:P6 | m3 | 703.5 | 597.44 | 420299.04
3 | 040601007002 | 现浇混凝土池壁(隔墙) | 1.名称:壁板 2.混凝土强度等级:C30 3.抗渗等级:P6 | m3 | 1034.96 | 634.59 | 656775.27
4 | 040601012003 | 渠道 | 1.名称:渠道 2.混凝土强度等级:C30 3.抗渗等级:P6 | m3 | 152.15 | 621.47 | 94556.66
5 | 040601010002 | 滤梁滤板 | 1.名称:滤梁滤板 2.混凝土强度等级:C30 3.抗渗等级:P6 | m3 | 98.98 | 556.83 | 55115.03
6 | 010505001005 | 有梁板 | 1.混凝土强度等级:c30 2.混凝土种类:P6 | m3 | 36.54 | 548.81 | 20053.52
7 | 040601009002 | 现浇混凝土池梁 | 1.混凝土强度等级:c30 2.防水、抗渗要求:P6 | m3 | 65.5 | 582.15 | 38130.83
8 | 010508001001 | 后浇带 | 1.名称:后浇带 2.混凝土强度等级:C35 3.抗渗等级:P6 | m3 | 56.98 | 589.98 | 33617.06
9 | 010508001002 | 后浇带 | 1.名称:后浇带 2.混凝土强度等级:C35 3.抗渗等级:P6 | m3 | 56.98 | 578.6 | 32968.63
10 | 040601012004 | C20混凝土填充 | 1.名称:填充 2.混凝土强度等级:C20 | m3 | 13.8 | 646.15 | 8916.87
11 | 040601017002 | 设备基础 | 1.名称:设备基础 2.混凝土强度等级:C20 | m3 | 15.12 | 522.2 | 7895.66
12 | 010606006001 | 钢平台 | 1.名称:吊车轨道 2.类型:工40a | t | 7.233 | 15687.87 | 113470.36
13 | 040601010003 | 操作层梁板 | 1.名称:操作层梁板 2.混凝土强度等级:C30 3.抗渗等级:P6 | m3 | 210.38 | 565.37 | 118942.54
14 | 010515001038 | 现浇构件钢筋 | 1.现浇构件螺纹钢筋制安 2.钢筋种类、规格:Φ6-10 ,HRB400E级钢筋 | t | 78.6 | 5316.07 | 417843.1
15 | 010515001039 | 现浇构件钢筋 | 1.现浇构件螺纹钢筋制安 2.钢筋种类、规格:Φ12-22 ,HRB400E级钢筋 | t | 195.1 | 5034.02 | 982137.3
16 | 010515001040 | 现浇构件钢筋 | 1.现浇构件螺纹钢筋制安 2.钢筋种类、规格:Φ25 ,HRB400E级钢筋 | t | 127.65 | 5029.28 | 641987.59
本页小计 | [6 empty] | 3806437.09
工程名称：综合处理车间-土建工程 |  |  | 标段：坂雪岗水厂深度处理工程设计采购施工总承包（EPC） |  |  | 第 2 页 共 11 页
序号 | 项目编码 | 项目名称 | 项目特征描述 | 计量单位 | 工程量 | 金额(元)
[6 empty] | 综合单价 | 合价 | 材料设备暂估合价
17 | 010515001041 | 现浇构件钢筋 | 1.现浇构件箍筋制安 2.钢筋种类、规格:Φ10,HRB300级钢筋 3.具体要求详见图纸及相关规范 | t | 29.4 | 6271.6 | 184385.04
18 | 010515001042 | 现浇构件钢筋 | 1.现浇构件箍筋制安 2.钢筋种类、规格:圆钢(盘圆)(HPB300)φ10mm以外 3.具体要求详见图纸及相关规范 | t | 8.98 | 5402.61 | 48515.44
19 | 011201001004 | 池内壁 | 1.名称:渗透结晶型防水涂料（食品级） 2.规格:干膜厚度1.2mm | m2 | 7742.99 | 79.5 | 615567.71
20 | 040601028010 | 池外壁 | 1.名称:聚乙烯丙纶复合防水卷 2.规格:0.8mm 厚卷材+1.3mm 厚聚合物水泥胶结料，卷材芯材 0.6mm 厚 | m2 | 1819.14 | 74.4 | 135344.02
21 | 010516003010 | 机械连接 | 1.名称:套筒直螺纹接头 2.规格: Φ25mm以内 | 个 | 6624 | 21.69 | 143674.56
22 | 010516003011 | 机械连接 | 1.名称:套筒直螺纹接头 2.规格: Φ25mm以外 | 个 | 2135 | 25.94 | 55381.9
23 | 040901009004 | 止水螺杆 | 1.名称:止水螺杆 | t | 15.52 | 7579.33 | 117631.2
24 | 040601029004 | 沉降(施工)缝 | 1材料品种:橡胶止水带，包含填料 2沉降缝部位:二次浇筑的隔墙 | m | 168.2 | 54.13 | 9104.67
25 | 040601029005 | 沉降(施工)缝 | 1.材料品种:变形缝 预埋式钢板止水带 平面 | m | 385 | 62.33 | 23997.05
26 | 040601029006 | 沉降(施工)缝 | 1.名称:预埋式钢板止水带 2.类型:立面 | m | 167.76 | 65.94 | 11062.09
27 | 040601030002 | 井、池渗漏试验 | 1.名称:井、池渗漏试验 2.规格:1000m³以外 | m3 | 9356.02 | 7.36 | 68860.31
本页小计 | [6 empty] | 1413523.99
工程名称：综合处理车间-土建工程 |  |  | 标段：坂雪岗水厂深度处理工程设计采购施工总承包（EPC） |  |  | 第 3 页 共 11 页
序号 | 项目编码 | 项目名称 | 项目特征描述 | 计量单位 | 工程量 | 金额(元)
[6 empty] | 综合单价 | 合价 | 材料设备暂估合价
28 | 040302006002 | 抗浮锚杆 | 1.锚杆内配置132 PSB1080预应力螺纹钢筋钢筋,成孔直径150mm,采用M30水泥浆,锚杆抗拔承载力特征值为300kN,施工前应进行静载荷抗拔试验,锚杆抗拔试验不应用工程锚杆做试验; 2.锚杆长度:锚杆有效长度为8m; 3.锚杆在设计荷载作用下位移不应超过20mm; 4.沿杆体轴线方向每隔1.5m应设置一个对中支架,注浆管、排气管应与锚杆杆体绑扎牢固。 | m | 358 | 101.36 | 36286.88
29 | 040302006003 | 锚杆(索)防水 | 1.场地地层对永久性锚杆具弱腐蚀性,采用Ⅰ级防腐保护构造,锚杆钢筋需涂环氧涂层,厚度≥220μm。 | kg | 2261.84 | 25.65 | 58016.2
30 | 040302006004 | 锚杆(索)防水 | 1.抗浮锚杆与基础底板连接节点应满足基础底板整体防水等级及构造要求,需采用渗透结晶型防水涂料对锚杆节点进行处理,厚度不小于2mm,并应在基础混凝土浇筑前在锚杆杆体上设置不小于2道的遇水膨胀橡胶。 | 个 | 358 | 29.53 | 10571.74
|  | 分部小计 |  |  |  |  | 5324835.9
结构工程（左半部分）
31 | 040103001005 | 回填方 | 1.名称:中粗砂褥垫层 2.厚度：300mm | m3 | 1013.65 | 258.39 | 261917.02
32 | 040601006005 | 现浇混凝土池底垫层 | 1.名称:池底垫层 2.混凝土强度等级:C20 | m3 | 591.8 | 537.87 | 318311.47
33 | 040601006006 | 现浇混凝土池底 | 1.名称:底板 2.混凝土强度等级:C40 3.抗渗等级:P8 | m3 | 1119.26 | 628.82 | 703813.07
34 | 040601007003 | 现浇混凝土池壁(隔墙) | 1.名称:壁板 2.混凝土强度等级:C40 3.抗渗等级:P8 | m3 | 2414.39 | 642.47 | 1551173.14
35 | 040601012005 | 渠道 | 1.名称:渠道 2.混凝土强度等级:C30 3.抗渗等级:P6 | m3 | 199.69 | 621.47 | 124101.34
36 | 040601010004 | 滤梁滤板 | 1.名称:滤梁滤板 2.混凝土强度等级:C30 3.抗渗等级:P6 | m3 | 116.14 | 556.83 | 64670.24
37 | 040601009003 | 现浇混凝土池梁 | 1.混凝土强度等级:c30 2.防水、抗渗要求:P6 | m3 | 150 | 554.35 | 83152.5
本页小计 | [6 empty] | 3212013.6
工程名称：综合处理车间-土建工程 |  |  | 标段：坂雪岗水厂深度处理工程设计采购施工总承包（EPC） |  |  | 第 4 页 共 11 页
序号 | 项目编码 | 项目名称 | 项目特征描述 | 计量单位 | 工程量 | 金额(元)
[6 empty] | 综合单价 | 合价 | 材料设备暂估合价
38 | 040601010005 | 操作层梁板 | 1.名称:操作层梁板 2.混凝土强度等级:C40 3.抗渗等级:P8 | m3 | 519.65 | 621.2 | 322806.58
39 | 010606006002 | 钢平台 | 1.名称:吊车轨道 2.类型:工40a | t | 13.858 | 15687.87 | 217402.5
40 | 040601012006 | C20混凝土填充 | 1.名称:填充 2.混凝土强度等级:C20 | m3 | 190.1 | 646.15 | 122833.12
41 | 010515001043 | 现浇构件钢筋 | 1.现浇构件螺纹钢筋制安 2.钢筋种类、规格:Φ6-10 ,HRB400E级钢筋 | t | 125.3 | 5316.07 | 666103.57
42 | 010515001044 | 现浇构件钢筋 | 1.现浇构件螺纹钢筋制安 2.钢筋种类、规格:Φ12-22 ,HRB400E级钢筋 | t | 365.8 | 5034.02 | 1841444.52
43 | 010515001045 | 现浇构件钢筋 | 1.现浇构件螺纹钢筋制安 2.钢筋种类、规格:Φ25 ,HRB400E级钢筋 | t | 210.5 | 5029.28 | 1058663.44
44 | 010515001046 | 现浇构件钢筋 | 1.现浇构件箍筋制安 2.钢筋种类、规格:Φ10,HRB300级钢筋 3.具体要求详见图纸及相关规范 | t | 36.5 | 6271.6 | 228913.4
45 | 010515001047 | 现浇构件钢筋 | 1.现浇构件箍筋制安 2.钢筋种类、规格:圆钢(盘圆)(HPB300)φ10mm以外 3.具体要求详见图纸及相关规范 | t | 12.56 | 5402.61 | 67856.78
46 | 040601028011 | 池外壁 | 1.名称:聚乙烯丙纶复合防水卷 2.规格:0.8mm 厚卷材+1.3mm 厚聚合物水泥胶结料，卷材芯材 0.6mm 厚 | m2 | 834.39 | 90.51 | 75520.64
47 | 040601028012 | 池底板 | 1.名称:聚乙烯丙纶复合防水卷 2.规格:0.8mm 厚卷材+1.3mm 厚聚合物水泥胶结料，卷材芯材 0.6mm 厚 | m2 | 1926.44 | 71.83 | 138376.19
48 | 011201001005 | 池内壁 | 1.名称:渗透结晶型防水涂料（食品级） 2.规格:干膜厚度1.2mm | m2 | 12523.85 | 79.5 | 995646.08
49 | 010508001003 | 后浇带 | 1.名称:后浇带 2.混凝土强度等级:C50 3.抗渗等级:P8 | m3 | 99.48 | 657.13 | 65371.29
50 | 010508001004 | 后浇带 | 1.名称:后浇带 2.混凝土强度等级:C50 3.抗渗等级:P8 | m3 | 56.98 | 645.75 | 36794.84
51 | 011201001006 | 池内壁 | 1.名称:抗臭氧防紫外线专用氟炭涂料 2.做法:一底三面 3.规格:干膜厚度不小于 150μm | m2 | 6207.28 | 125.5 | 779013.64
本页小计 | [6 empty] | 6616746.59
工程名称：综合处理车间-土建工程 |  |  | 标段：坂雪岗水厂深度处理工程设计采购施工总承包（EPC） |  |  | 第 5 页 共 11 页
序号 | 项目编码 | 项目名称 | 项目特征描述 | 计量单位 | 工程量 | 金额(元)
[6 empty] | 综合单价 | 合价 | 材料设备暂估合价
52 | 010516003012 | 机械连接 | 1.名称:套筒直螺纹接头 2.规格: Φ25mm以内 | 个 | 13107 | 21.64 | 283635.48
53 | 010516003013 | 机械连接 | 1.名称:套筒直螺纹接头 2.规格: Φ25mm以外 | 个 | 3542 | 25.94 | 91879.48
54 | 040901009005 | 止水螺杆 | 1.名称:止水螺杆 2.长度按照墙体厚度计取 | t | 36.22 | 12692.51 | 459722.71
55 | 040601029007 | 沉降(施工)缝 | 1.名称:预埋式钢板止水带 2.类型:立面 | m | 310.67 | 65.94 | 20485.58
56 | 040601029008 | 沉降(施工)缝 | 1材料品种:橡胶止水带，包含填料 2沉降缝部位:二次浇筑的隔墙 | m | 365.1 | 54.13 | 19762.86
57 | 040601030003 | 井、池渗漏试验 | 1.名称:井、池渗漏试验 2.规格:1000m³以外 | m3 | 17216.71 | 5.88 | 101234.25
58 | 040302006005 | 抗浮锚杆 | 1.锚杆内配置132 PSB1080预应力螺纹钢筋钢筋,成孔直径150mm,采用M30水泥浆,锚杆抗拔承载力特征值为300kN,施工前应进行静载荷抗拔试验,锚杆抗拔试验不应用工程锚杆做试验; 2.锚杆长度:锚杆有效长度为8m; 3.锚杆在设计荷载作用下位移不应超过20mm; 4.沿杆体轴线方向每隔1.5m应设置一个对中支架,注浆管、排气管应与锚杆杆体绑扎牢固。 | m | 225 | 101.37 | 22808.25
59 | 040302006006 | 锚杆(索)防水 | 1.场地地层对永久性锚杆具弱腐蚀性,采用Ⅰ级防腐保护构造,锚杆钢筋需涂环氧涂层,厚度≥220μm。 | kg | 2261.84 | 25.65 | 58016.2
60 | 040302006007 | 锚杆(索)防水 | 1.抗浮锚杆与基础底板连接节点应满足基础底板整体防水等级及构造要求,需采用渗透结晶型防水涂料对锚杆节点进行处理,厚度不小于2mm,并应在基础混凝土浇筑前在锚杆杆体上设置不小于2道的遇水膨胀橡胶。 | 个 | 225 | 29.53 | 6644.25
|  | 分部小计 |  |  |  |  | 10788074.43
池上部分结构
61 | 010502001005 | 矩形柱 | 1.砼矩形柱 2.C30商品砼 | m3 | 165.89 | 548.58 | 91003.94
本页小计 | [6 empty] | 1155193
工程名称：综合处理车间-土建工程 |  |  | 标段：坂雪岗水厂深度处理工程设计采购施工总承包（EPC） |  |  | 第 6 页 共 11 页
序号 | 项目编码 | 项目名称 | 项目特征描述 | 计量单位 | 工程量 | 金额(元)
[6 empty] | 综合单价 | 合价 | 材料设备暂估合价
62 | 010402001005 | 砌块墙 | 1.砂浆强度等级:湿拌砌筑砂浆 M15 2.墙体类型:200mm 3.砌块品种、规格、强度等级:加气混凝土砌块（5.0MPa） | m3 | 65.48 | 595.57 | 38997.92
63 | 010502002002 | 构造柱 | 1.砼构造柱 2.C20商品混凝土 | m3 | 19.5 | 701.96 | 13688.22
64 | 010503005001 | 圈梁、过梁 | 1.砼圈梁过梁 2.C20商品混凝土 | m3 | 12.5 | 697.07 | 8713.38
65 | 010505001006 | 有梁板 | 1.有梁板 2.C30商品砼 3.抗渗等级:P6 | m3 | 386.4 | 548.83 | 212067.91
66 | 010505006003 | 栏板 | 1.混凝土强度等级:C30泵送商品砼 | m3 | 153.3 | 562.34 | 86206.72
67 | 010515001048 | 现浇构件钢筋 | 1.现浇构件螺纹钢筋制安 2.钢筋种类、规格:Φ6-10 ,HRB400E级钢筋 | t | 45.6 | 5316.3 | 242423.28
68 | 010515001049 | 现浇构件钢筋 | 1.现浇构件螺纹钢筋制安 2.钢筋种类、规格:Φ12-22 ,HRB400E级钢筋 | t | 256.4 | 5034.16 | 1290758.62
69 | 010515001050 | 现浇构件钢筋 | 1.现浇构件箍筋制安 2.钢筋种类、规格:Φ10,HRB300级钢筋 3.具体要求详见图纸及相关规范 | t | 35.4 | 6272.44 | 222044.38
70 | 010516003014 | 机械连接 | 1.名称:套筒直螺纹接头 2.规格: Φ25mm以内 | 个 | 8934 | 21.64 | 193331.76
|  | 分部小计 |  |  |  |  | 2399236.13
装饰工程
71 | 011101003004 | 轻质混凝土 | 1.轻质混凝土 2.厚度:暂按400计取，结算按实调整 | m3 | 200 | 530.58 | 106116
72 | 011109B005004 | 栏杆、栏板、块料 | 1.栏杆、栏板类型:成品不锈钢栏杆 2.高度：暂按1200考虑，结算按实际调整。 | m | 156 | 612.89 | 95610.84
73 | 010605001002 | 钢板楼板 | (1)钢材品种、规格:4mm厚不锈钢花纹板 | m2 | 236 | 709.43 | 167425.48
74 | 011102003007 | 钢化玻璃盖板 | 1.面层材料品种、规格、颜色:玻璃盖板可推拉 | m2 | 165.85 | 515.84 | 85552.06
75 | 040602001005 | 格栅 | 1.材质:热镀锌钢格栅盖板 | t | 36.5 | 18455.77 | 673635.61
本页小计 | [6 empty] | 3436572.18
工程名称：综合处理车间-土建工程 |  |  | 标段：坂雪岗水厂深度处理工程设计采购施工总承包（EPC） |  |  | 第 7 页 共 11 页
序号 | 项目编码 | 项目名称 | 项目特征描述 | 计量单位 | 工程量 | 金额(元)
[6 empty] | 综合单价 | 合价 | 材料设备暂估合价
76 | 040601028013 | 独立柱抹灰 | 1.墙面清理干净，刷专用界面剂一遍 2.15厚M20水泥砂浆抹平 3.满刮柔性耐水腻子两遍刮平 4.氟碳仿铝塑板金属漆专用底漆喷涂两遍 5.氟碳仿铝塑板金属漆面漆喷涂(用专用胶填分隔条) | m2 | 992 | 189.03 | 187517.76
77 | 040601027005 | 刚性防水 | 1.5.0厚双组份聚合物水泥防水砂浆 II型，内掺抗裂纤维 | m2 | 992 | 41.31 | 40979.52
78 | 040601028014 | 柔性防水 | 1.1.5厚透汽型聚合物水泥防水涂料 | m2 | 992 | 46.82 | 46445.44
79 | 010606008002 | 钢梯 | 1.部位:构筑物人孔 2.钢材品种、规格:304不锈钢 | t | 13.5 | 27491.74 | 371138.49
80 | 010902001011 | 防水附加层 | 1.防水附加层 2.2.0厚双面防皱自粘聚合物改性沥青防水卷材 | m2 | 1635 | 62.86 | 102776.1
81 | 010902001012 | 屋面卷材防水 | 1.300厚种植土 2.200g/m2聚酯无纺布一层 3.H=25高密度聚乙烯排水板，(凸点向上，杯体直径≥110mm，抗压≥300KN/m2) 4.50厚C30细石混凝土，内配Ф6@150双向钢筋网片，按纵横间距不大于4m设分格缝，缝内钢筋断开，缝宽10，与四周墙体留30宽边缝,采用阻根聚氨酯建筑密封胶嵌缝 5.200g/m2聚酯无纺布一层 6.1.5厚纤维增强型自粘聚合物改性沥青防水卷材(高分子膜基)上翻高度≥300) 7.2.0厚双面防皱自粘聚合物改性沥青防水卷材上翻高度≥300) 8.2.0厚无溶剂单组份聚氨酯防水涂料(VOC 含量低于 10g/L)上翻高度≥300) 9.钢筋混凝土自防水结构板，C25细石混凝土从零开始找坡，0mm至25mm厚时找坡层用防水砂浆，原浆压光，坡度2% | m2 | 3356.4 | 323.86 | 1087003.7
82 | 011103B001003 | 地坪涂料 | 1.5厚自流平环氧砂浆面层 2.0.15环氧打底料2道 3.素水泥浆一遍(内掺建筑胶) 4.现状地面 | m2 | 3150 | 43.7 | 137655
本页小计 | [6 empty] | 1973516.01
工程名称：综合处理车间-土建工程 |  |  | 标段：坂雪岗水厂深度处理工程设计采购施工总承包（EPC） |  |  | 第 8 页 共 11 页
序号 | 项目编码 | 项目名称 | 项目特征描述 | 计量单位 | 工程量 | 金额(元)
[6 empty] | 综合单价 | 合价 | 材料设备暂估合价
83 | 011301001007 | 天棚抹灰 | 1.现浇钢筋混凝土板表面清理干净 2.满刮柔性耐水腻子三遍刮平 3.耐水防霉涂料刷或滚底漆一遍 4.耐水防霉涂料刷或滚面漆两遍" | m2 | 3356 | 50.77 | 170384.12
84 | 011201001007 | 墙面一般抹灰 | 1.墙面清理干净，刷专用界面剂一遍 2.15厚M20水泥砂浆抹平 3.满刮柔性耐水腻子两遍刮平 4.耐水防霉涂料底漆一遍 5.耐水防霉涂料面漆两遍 | m2 | 156 | 59.83 | 9333.48
85 | 040201022008 | 排水沟200*200 | 1.4mm厚不锈钢篦子 2.20厚DP20防水砂浆找平 3.150厚C25混凝土 | m | 15 | 411.78 | 6176.7
86 | 040201022009 | 排渣渠500*700 | 1.镀锌格栅盖板 2.20厚DP20防水砂浆找平 | m | 15 | 77.6 | 1164
87 | 040201022010 | 电缆沟700550 | 1.4mm厚不锈钢篦子 2.20厚DP20防水砂浆找平 3.150厚C25混凝土 4.100厚C10混凝土垫层 | m | 26 | 687.76 | 17881.76
88 | 011102003008 | 阀门设备安装地面盖板 | 1、不锈钢板3mm厚 2、水泥砂浆填平 | m2 | 10 | 568.88 | 5688.8
89 | 040601028015 | 池体地下侧墙外防水 | 1.钢筋混凝土自防水结构墙 2.20厚DP M20水泥砂浆找平 3.刷基层处理剂一遍 4.1.0mm 厚且用量不小于 1.5kg/m²外涂型水泥基渗透结晶型防水材料 5.6mm 厚聚合物水泥防水砂浆 | m2 | 1611.67 | 183.67 | 296015.43
90 | 010402001006 | 砌块墙 | 1.砌块品种、规格、强度等级:120厚MU7.5蒸压灰砂砖保护层 | m3 | 156.24 | 769.49 | 120225.12
91 | 040601027006 | 池体底板外防水 | 1.钢筋混凝土自防水结构板 2.50mmC20细石混凝土保护层 3.1.0mm 厚且用量不小于 1.5kg/m²外涂型水泥基渗透结晶型防水材料 4.6mm 厚聚合物水泥防水砂浆 | m2 | 3420 | 139.46 | 476953.2
本页小计 | [6 empty] | 1103822.61
工程名称：综合处理车间-土建工程 |  |  | 标段：坂雪岗水厂深度处理工程设计采购施工总承包（EPC） |  |  | 第 9 页 共 11 页
序号 | 项目编码 | 项目名称 | 项目特征描述 | 计量单位 | 工程量 | 金额(元)
[6 empty] | 综合单价 | 合价 | 材料设备暂估合价
92 | 040601028016 | 池体地面氟碳漆外墙 | 1.墙面清理干净，刷专用界面剂一遍 2.15厚M20水泥砂浆抹平 3.5.0厚双组份聚合物水泥防水砂浆 II型，内掺抗裂纤维 4.1.5厚透汽型聚合物水泥防水涂料 5.满刮柔性耐水腻子两遍刮平 6.氟碳仿铝塑板金属漆专用底漆喷涂两遍 7.氟碳仿铝塑板金属漆面漆喷涂（用专用胶填分隔条） | m2 | 3356.5 | 297.04 | 997014.76
93 | 011302001006 | 吊顶天棚 | （1）现浇钢筋混凝土板底预留^110钢筋吊环（勾）,双向中距<1200 （2）10号镀锌低碳钢丝（或^18钢筋）,吊杆双向中距<1200吊杆上部与板底预留吊环（勾）固定 （3）铝合金条板配套的专用轻钢龙骨,用吊件与钢筋吊杆联结后找平（配套轻钢龙骨由厂家提供） （4）0.8厚铝合金方形扣板，铝合金板与配套专用轻钢龙骨固定 | m2 | 150 | 145.13 | 21769.5
94 | 011104004001 | 防静电活动地板 | 1.800高成品铝合金架空防静电活动地板 2.20厚M15干硬性水泥砂浆 3.素水泥浆一遍(内掺建筑胶) 4.现浇钢筋混凝土楼板 | m2 | 145 | 374.18 | 54256.1
95 | 011106002001 | 块料楼梯面层 | 1.10厚防滑地砖铺实拍平，专用填缝剂勾缝 2.20厚M15干硬性水泥砂浆 3.素水泥浆一遍(内掺建筑胶) 4.现状地面 | m2 | 140 | 139.01 | 19461.4
96 | 010803002002 | 防火卷帘(闸)门 | 1.门材质:防火卷帘门 2.启动装置品种、规格:卷帘门电动装置 | m2 | 6 | 810.83 | 4864.98
97 | 010802003003 | 钢质防火门 | 1.门框、扇材质:钢质防火门 甲级(成品) | m2 | 15.56 | 666.71 | 10374.01
98 | 010802003004 | 钢质防火门 | 1.门框、扇材质:成品不锈钢门 | m2 | 13.8 | 986.03 | 13607.21
99 | 011209001002 | 带骨架幕墙 | 1.面层材料品种、规格、颜色:钢化夹胶玻璃(6+1.52PVB+6)mm 2.骨架材料种类、规格、中距:铝型材 粉末喷涂 3.面层固定方式:镀锌铁件 镀锌厚度≥85μm | m2 | 1712.5 | 819.48 | 1403359.5
本页小计 | [6 empty] | 2524707.46
工程名称：综合处理车间-土建工程 |  |  | 标段：坂雪岗水厂深度处理工程设计采购施工总承包（EPC） |  |  | 第 10 页 共 11 页
序号 | 项目编码 | 项目名称 | 项目特征描述 | 计量单位 | 工程量 | 金额(元)
[6 empty] | 综合单价 | 合价 | 材料设备暂估合价
100 | 040901009006 | 预埋铁件 | 1.材料种类:综合考虑 | t | 3.2 | 9238.06 | 29561.79
101 | 010606005002 | 钢墙架 | 1.钢材品种、规格:1.5厚铝合金方通，涂氟碳漆 2.螺栓：综合 | t | 10.5 | 40469.13 | 424925.87
102 | 011102003009 | 块料楼地面 | 1.楼/地2(防滑地砖防木楼地面) 2.10厚防滑地砖铺实拍平,专用填缝剂勾缝2)8厚聚合物水泥砂浆满浆粘贴 3.20厚M20水泥砂浆 4.15厚无溶剂单组份聚氨酯防水涂料(内村耐碱玻纤网布 5.2.0厚聚合物水泥防水涂料 6.最薄处20厚M15水泥砂浆找坡层抹平 7.素水泥浆一遍(内掺建筑胶) 8.100厚C20混凝土 9.现浇钢筋混凝土楼板 10.基土压(夯)实 | m2 | 20 | 334.93 | 6698.6
103 | 011204003001 | 块料墙面 | 1.面砖防水内墙面 2.墙面清理干净,刷专用界面剂一遍 3.15厚M15水泥砂浆抹亚3)3.0厚聚合物水泥防水砂浆4)4厚M20水泥砂浆加水重0%建筑胶镶贴 4.5厚釉面砖,水泥浆擦缝 | m2 | 45 | 174.24 | 7840.8
104 | 011302001007 | 吊顶天棚 | 1.现浇钢筋混凝土板底预留~110钢筋吊环(勾)，双向中距<1200 2.10号镀锌低碳钢丝(或~18钢筋)，吊杆双向中距<1200吊杆上部与板底预留吊环(勾)固定 3.铝合金条板配套的专用轻钢龙骨,用吊件与钢筋吊杆联结后找平(配套轻钢龙骨由厂家提供)(4)0.8厚铝合金方形扣板，铝合金板与配套专用轻钢龙骨固定 | m2 | 45 | 145.13 | 6530.85
105 | 010401012001 | 台阶 | 砖砌台阶 1.砂浆强度等级、配合比:湿拌砌筑砂浆 M20 2.砖品种、规格、强度等级:普通混凝土实心砖 240×115×53（10.0MPa） | m2 | 46.5 | 169.73 | 7892.45
本页小计 | [6 empty] | 483450.36
工程名称：综合处理车间-土建工程 |  |  | 标段：坂雪岗水厂深度处理工程设计采购施工总承包（EPC） |  |  | 第 11 页 共 11 页
序号 | 项目编码 | 项目名称 | 项目特征描述 | 计量单位 | 工程量 | 金额(元)
[6 empty] | 综合单价 | 合价 | 材料设备暂估合价
106 | 011703001003 | 塔吊基础 | 1、塔吊基础（此费用暂估，结算时按审核后的施工方案计算） | 项 | 2 | 104000 | 208000
|  | 分部小计 |  |  |  |  | 7421836.43
本页小计 | [6 empty] | 208000
合 计 | [6 empty] | 25933982.89

## 表 10 措施项目清单与计价汇总表
措施项目清单与计价汇总表
工程名称：综合处理车间-土建工程 |  | 标段：坂雪岗水厂深度处理工程设计采购施工总承包（EPC） |  | 第 1 页 共 1 页
序号 | 项 目 名 称 |  | 金额(元)
1 | 安全文明施工措施费 |  | 1007566.67
1.1 | 安全文明施工措施费(按费率计算) |  | 871811.52
1.2 | 其他安全文明施工措施(按清单列项)
1.2.1 | 施工临时围挡费
1.2.2 | 基坑内场地硬地化
1.3 | 产业工人职业训练专项经费 |  | 135755.15
2 | 履约担保手续费
3 | 夜间施工增加费
4 | 赶工措施费
5 | 冬雨季施工费
6 | 已完成工程及设备保护费
7 | 地上地下设施及建筑物的临时保护费
8 | 混凝土、钢筋混凝土模板及支架费 |  | 1809503.71
9 | 二次搬运费
10 | 脚手架费 |  | 1192029.34
11 | 垂直运输机械费 |  | 783122.4
12 | 大型机械设备进出场及安拆费 |  | 77501.9
13 | 施工排水、降水费
14 | 专业工程措施项目费
14.1 | 围堰
14.2 | 筑岛
14.3 | 便道
14.4 | 便桥
14.5 | 洞内施工的通风、供水、供气、供电、照明及通讯设施
14.6 | 驳岸块石清理
14.7 | 地下管线交叉处理
14.8 | 行车、行人干扰增加
14.9 | 轨道交通工程路桥
14.10 | 市政基础设施施工监测、监控、保护
15 | 其他
合 计 |  |  | 4869724.02
注：专业工程措施项目费可根据工程实际在本表中补充。

## 表 11 其他项目清单与计价汇总表
其他项目清单与计价汇总表
工程名称：综合处理车间-土建工程 |  | 标段：坂雪岗水厂深度处理工程设计采购施工总承包（EPC） |  | 第 1 页 共 1 页
序号 | 项 目 名 称 |  | 金额(元) | 备注
1 | 材料设备暂估价 |  |  | 明细详见表11-1
2 | 计日工 |  |  | 明细详见表11-2
3 | 总承包服务费
4 | 发包人供应材料费 |  |  | 明细详见表11-3
合 计
注：编制招标控制价时，材料设备暂估价计入清单项目综合单价，此处不汇总。

## 表 14 规费、应纳税费项目清单与计价表
规费、应纳税费项目清单与计价表
工程名称：综合处理车间-土建工程 |  | 标段：坂雪岗水厂深度处理工程设计采购施工总承包（EPC） | 第 1 页 共 1 页
序号 | 项目名称 | 计算基础 | 费率(%) | 金额(元)
1 | 规费 | (分部分项工程费+措施项目费+其他项目费)中的人工费 | 18 | 1372223.59
2 | 应纳税费 | 应纳税费合计 |  | 1088318.67
2.1 | 增值税应纳税额 | 分部分项工程费+措施项目费+其他项目费+规费-发包人供应材料费 | 3.02 | 971713.1
2.2 | 城市维护建设税、教育费附加及地方教育费附加 | 增值税应纳税额 | 12 | 116605.57
合 计 |  |  |  | 2460542.26