## 表 03 单项工程投标价汇总表
单项工程投标价汇总表
工程名称：边坡防护工程 |  |  |  | 第 1 页 共 1 页
序号 | 单项工程名称 | 金额(元) | 其中
|  |  | 材料设备 暂估价(元) | 安全文明施工措施费(元) | 规费(元)
1 | 边坡防护工程 | 3193762.63 |  | 98766.32 | 153215.82
合 计 |  | 3193762.63 |  | 98766.32 | 153215.82
注：本表适用于单项工程招标控制价或投标价的汇总。

## 表 08A 分部分项工程量清单与计价表
分部分项工程量清单与计价表 （适用于工程量清单计价）
工程名称：边坡防护工程 |  |  | 标段：坂雪岗水厂深度处理工程设计采购施工总承包（EPC） |  |  | 第 1 页 共 11 页
序号 | 项目编码 | 项目名称 | 项目特征描述 | 计量单位 | 工程量 | 金额(元)
[6 empty] | 综合单价 | 合价 | 材料设备暂估合价
西侧边坡
土石方工程
1 | 010101002001 | 挖一般土方（含装车） | (1)土壤类别:综合考虑 (2)挖凿方式和挖凿深度综合考虑 (3)满足设计图纸、相关规范、招标文件及其技术要求 | m3 | 81.2 | 5.23 | 424.68
2 | 010101003001 | 挖沟槽土方（含装车） | (1)土壤类别:综合考虑 (2)挖凿方式和挖凿深度综合考虑 (3)坑底人工辅助开挖 (4)满足设计图纸、相关规范、招标文件及其技术要求 | m3 | 20.3 | 10.96 | 222.49
3 | 010103001001 | 回填方 | (1)场内土方回填(综合考虑回填土方填料类别) (2)密实度要求，填方粒径要求:按设计要求分层夯实满足密实度，满足相关规范 (3)填方来源、运距、倒(转)运:综合考虑(含场内利用土方和场外借土、购土回填等) (4)满足设计图纸、相关规范、招标文件及其技术要求 | m3 | 30.45 | 19.49 | 593.47
4 | 010103002001 | 余方弃置 | (1)运距、倒(转)运:运距、转运方式综合考虑, (2)满足设计图纸、相关规范、招标文件及其技术要求 | m3 | 71.05 | 83.18 | 5909.94
|  | 分部小计 |  |  |  |  | 7150.58
结构工程
5 | 010202010001 | 钢筋混凝土支撑 | (1)名称:格构梁 (2)混凝土强度等级:C30 | m3 | 202.9 | 614.48 | 124677.99
6 | 010504004001 | 挡土墙 | (1)名称:悬臂式挡墙 (2)混凝土强度等级:C30 (3)满足设计图纸、相关规范、招标文件及其技术要求 | m3 | 112.5 | 558.73 | 62857.13
7 | 010501001001 | 垫层 | (1)名称:垫层 (2)混凝土强度等级:C20 | m3 | 10 | 528.42 | 5284.2
8 | 010501001002 | 垫层 | (1)名称:垫层 (2)混凝土强度等级:C15 | m3 | 7.26 | 511.46 | 3713.2
9 | 010515001001 | 现浇构件钢筋（箍筋） | (1)钢筋种类、规格:箍筋制安，圆钢(HPB300) Φ10以内 (2)满足设计图纸、相关规范、招标文件及其技术要求 | t | 4.738 | 6201.35 | 29382
本页小计 | [6 empty] | 233065.1
工程名称：边坡防护工程 |  |  | 标段：坂雪岗水厂深度处理工程设计采购施工总承包（EPC） |  |  | 第 2 页 共 11 页
序号 | 项目编码 | 项目名称 | 项目特征描述 | 计量单位 | 工程量 | 金额(元)
[6 empty] | 综合单价 | 合价 | 材料设备暂估合价
10 | 010515001002 | 现浇构件钢筋（箍筋） | (1)钢筋种类、规格:箍筋制安，螺纹钢Ⅲ级(HRB400E)Φ10以内 (2)满足设计图纸、相关规范、招标文件及其技术要求 | t | 4.738 | 6155.35 | 29164.05
11 | 010515001003 | 现浇构件钢筋 | (1)钢筋种类、规格:钢筋制安，螺纹钢Ⅲ级(HRB400E)Φ10以内 (2)钢筋搭接长度综合考虑不另计算 (3)满足设计图纸、相关规范、招标文件及其技术要求 | t | 4.738 | 5302.89 | 25125.09
12 | 010515001004 | 现浇构件钢筋 | (1)钢筋种类、规格:钢筋制安，螺纹钢Ⅲ级(HRB400E)Φ12 (2)钢筋搭接长度综合考虑不另计算 (3)满足设计图纸、相关规范、招标文件及其技术要求 | t | 4.738 | 5099.94 | 24163.52
13 | 010515001005 | 现浇构件钢筋 | (1)钢筋种类、规格:钢筋制安，螺纹钢Ⅲ级(HRB400E)Φ14 (2)钢筋搭接长度综合考虑不另计算 (3)满足设计图纸、相关规范、招标文件及其技术要求 | t | 4.738 | 5055.24 | 23951.73
14 | 010515001006 | 现浇构件钢筋 | (1)钢筋种类、规格:钢筋制安，螺纹钢Ⅲ级(HRB400E)Φ16 (2)钢筋搭接长度综合考虑不另计算 (3)满足设计图纸、相关规范、招标文件及其技术要求 | t | 4.738 | 5015.61 | 23763.96
15 | 010515001007 | 现浇构件钢筋 | (1)钢筋种类、规格:钢筋制安，螺纹钢Ⅲ级(HRB400E)Φ18 (2)钢筋搭接长度综合考虑不另计算 (3)满足设计图纸、相关规范、招标文件及其技术要求 | t | 2.369 | 4898.39 | 11604.29
16 | 010515001008 | 现浇构件钢筋 | (1)钢筋种类、规格:钢筋制安，螺纹钢Ⅲ级(HRB400E)Φ20 (2)钢筋搭接长度综合考虑不另计算 (3)满足设计图纸、相关规范、招标文件及其技术要求 | t | 2.369 | 4979.78 | 11797.1
本页小计 | [6 empty] | 149569.74
工程名称：边坡防护工程 |  |  | 标段：坂雪岗水厂深度处理工程设计采购施工总承包（EPC） |  |  | 第 3 页 共 11 页
序号 | 项目编码 | 项目名称 | 项目特征描述 | 计量单位 | 工程量 | 金额(元)
[6 empty] | 综合单价 | 合价 | 材料设备暂估合价
17 | 010515001009 | 现浇构件钢筋 | (1)钢筋种类、规格:钢筋制安，螺纹钢Ⅲ级(HRB400E)Φ22 (2)钢筋搭接长度综合考虑不另计算 (3)满足设计图纸、相关规范、招标文件及其技术要求 | t | 4.738 | 4968.74 | 23541.89
18 | 010515001010 | 现浇构件钢筋 | (1)钢筋种类、规格:钢筋制安，螺纹钢Ⅲ级(HRB400E)Φ25 (2)钢筋搭接长度综合考虑不另计算 (3)满足设计图纸、相关规范、招标文件及其技术要求 | t | 4.738 | 4996.88 | 23675.22
19 | 010515001011 | 现浇构件钢筋 | (1)钢筋种类、规格:钢筋制安，螺纹钢Ⅲ级(HRB400E)Φ25以外 (2)钢筋搭接长度综合考虑不另计算 (3)满足设计图纸、相关规范、招标文件及其技术要求 | t | 4.738 | 4956.28 | 23482.85
20 | 010516003001 | 机械连接 | (1)连接方式:套筒、冷挤压等接头形式综合考虑 (2)螺纹套筒种类:钢筋直径Φ25以内 (3)满足设计图纸、相关规范、招标文件及其技术要求 | 个 | 100 | 13.02 | 1302
21 | 010516003002 | 机械连接 | (1)连接方式:套筒、冷挤压等接头形式综合考虑 (2)螺纹套筒种类:钢筋直径Φ25以外 (3)满足设计图纸、相关规范、招标文件及其技术要求 | 个 | 50 | 16.51 | 825.5
|  | 分部小计 |  |  |  |  | 448311.72
边坡支护工程
22 | 010903004001 | 挡土墙变形缝 | (1)部位:挡土墙 (2)嵌缝材料种类:沥青麻筋，塞入深度不小于200mm (3)满足设计图纸、相关规范、招标文件及其技术要求 | m | 30 | 19.97 | 599.1
23 | 010202B003001 | 反滤包 | (1)300~400g/㎡土工布 (2)1~4mm砂砾或石屑 (3)20mm粗砾或碎石 (4)泄水管 (5)满足设计图纸、相关规范、招标文件及其技术要求 | 处 | 6 | 225.03 | 1350.18
24 | 010202009001 | 喷射混凝土、水泥砂浆 | (1)部位:放坡平台区域 (2)厚度:100mm (3)材料种类:混凝土C20 | m2 | 100 | 93.73 | 9373
本页小计 | [6 empty] | 84149.74
工程名称：边坡防护工程 |  |  | 标段：坂雪岗水厂深度处理工程设计采购施工总承包（EPC） |  |  | 第 4 页 共 11 页
序号 | 项目编码 | 项目名称 | 项目特征描述 | 计量单位 | 工程量 | 金额(元)
[6 empty] | 综合单价 | 合价 | 材料设备暂估合价
25 | 010202007001 | 锚杆(锚索) | (1)地层情况:由投标人根据地勘情况综合考虑 (2)锚杆(索)类型、部位:预应力锚索 (3)锚索应防锈处理，自由段应除锈、刷沥青船底漆、沥青玻纤布缠裹二层以上装入套管中，套管两端100~200mm长度范围内用黄油填充，外绕工程胶布固定；张拉后封堵应注意混凝土的标号不低于C30，外锚头混凝土保护层的厚度不小于50mm (4)钻孔深度:满足设计图纸、相关规范、招标文件及其技术要求 (5)钻孔直径:150mm以内 (6)杆体材料品种、规格、数量:预应力锚索采用高强度低松弛钢绞线制作，杆体采用3~5根Φ15.2抗拉强度标准值1860MPa的钢绞线 (7)浆液种类、强度等级:注浆材料用水灰比为0.45~0.5的水泥净浆，浆体强度不小于30MPa (8)未尽事宜参见设计说明及有关规范 | m | 1071 | 86.16 | 92277.36
26 | 010202007002 | 锚杆(锚索)砼封头 | (1)混凝土C30封头 (2)内设φ8钢筋网片 (3)承压板置于封头下方 (4)满足设计图纸、相关规范、招标文件及其技术要求 | 个 | 60 | 473.79 | 28427.4
27 | 010202007003 | 锚杆(锚索) | (1)地层情况:由投标人根据地勘情况综合考虑 (2)锚杆(索)类型、部位:钢筋锚杆 (3)钻孔深度:满足设计图纸、相关规范、招标文件及其技术要求 (4)钻孔直径:150mm以内 (5)杆体材料品种、规格、数量:采用1Φ28HRB400钢筋锚杆，端头采用2Φ32HRB400与锚杆双面满焊，锚杆端头格构梁横梁内部采用加强筋2Φ18HRB400长1.5m (6)满足设计图纸、相关规范、招标文件及其技术要求 | m | 2104.5 | 100.96 | 212470.32
本页小计 | [6 empty] | 333175.08
工程名称：边坡防护工程 |  |  | 标段：坂雪岗水厂深度处理工程设计采购施工总承包（EPC） |  |  | 第 5 页 共 11 页
序号 | 项目编码 | 项目名称 | 项目特征描述 | 计量单位 | 工程量 | 金额(元)
[6 empty] | 综合单价 | 合价 | 材料设备暂估合价
28 | 010507007001 | 平台排水沟 | (1)名称:平台排水沟 (2)混凝土强度等级:C30 (3)内配双向Φ8@200钢筋 (4)开挖沟槽、回填 (5)废渣外运，运距35KM (6)满足设计图纸、相关规范、招标文件及其技术要求 | m | 45 | 156.37 | 7036.65
29 | 010507007002 | 坡顶截洪沟 | (1)名称:坡顶截洪沟 (2)混凝土强度等级:C30 (3)内配双向Φ8@200钢筋 (4)开挖沟槽、回填 (5)废渣外运，运距35KM (6)满足设计图纸、相关规范、招标文件及其技术要求 | m | 63.81 | 334.69 | 21356.57
30 | 010507007003 | 跌水沟 | (1)名称:跌水沟 (2)沟体混凝土强度等级:C30 (3)沟体内配双向Φ8@200钢筋 (4)C25小石子砼台阶 (5)1:1砂浆抹面厚20mm (6)开挖沟槽、回填 (7)废渣外运，运距35KM (8)满足设计图纸、相关规范、招标文件及其技术要求 | m | 25 | 283.48 | 7087
31 | 010504001001 | 围墙 | (1)钢筋混凝土围墙 (2)围墙上铁艺栏杆综合考虑 (2)立柱段文化石及其结合层综合考虑 (3)栏杆段找平层及外墙涂料综合考虑 (4)土石方挖填、弃置综合考虑 (3)做法参图集15J001,105页钢筋混凝土围墙 (4)满足设计图纸、相关规范、招标文件及其技术要求 | m | 145.41 | 808.64 | 117584.34
|  | 分部小计 |  |  |  |  | 497561.92
绿化工程
32 | 050102013001 | 喷播植草(灌木)籽 | (1)名称:喷播植草 (2)喷播坡度:综合考虑 (3)成活期养护:3个月 (4)日常养护:9个月 (5)满足设计图纸、相关规范、招标文件及其技术要求 | m2 | 989 | 55.82 | 55205.98
|  | 分部小计 |  |  |  |  | 55205.98
|  | 分部小计 |  |  |  |  | 1008230.2
北侧边坡
土石方工程
本页小计 | [6 empty] | 208270.54
工程名称：边坡防护工程 |  |  | 标段：坂雪岗水厂深度处理工程设计采购施工总承包（EPC） |  |  | 第 6 页 共 11 页
序号 | 项目编码 | 项目名称 | 项目特征描述 | 计量单位 | 工程量 | 金额(元)
[6 empty] | 综合单价 | 合价 | 材料设备暂估合价
33 | 010101002002 | 挖一般土方（含装车） | (1)土壤类别:综合考虑 (2)挖凿方式和挖凿深度综合考虑 (3)满足设计图纸、相关规范、招标文件及其技术要求 | m3 | 83.35 | 5.23 | 435.92
34 | 010101003002 | 挖沟槽土方（含装车） | (1)土壤类别:综合考虑 (2)挖凿方式和挖凿深度综合考虑 (3)坑底人工辅助开挖 (4)满足设计图纸、相关规范、招标文件及其技术要求 | m3 | 20.84 | 10.88 | 226.74
35 | 010103001002 | 回填方 | (1)场内土方回填(综合考虑回填土方填料类别) (2)密实度要求，填方粒径要求:按设计要求分层夯实满足密实度，满足相关规范 (3)填方来源、运距、倒(转)运:综合考虑(含场内利用土方和场外借土、购土回填等) (4)满足设计图纸、相关规范、招标文件及其技术要求 | m3 | 31.26 | 19.38 | 605.82
36 | 010103002002 | 余方弃置 | (1)运距、倒(转)运:运距、转运方式综合考虑, (2)满足设计图纸、相关规范、招标文件及其技术要求 | m3 | 72.93 | 83.18 | 6066.32
|  | 分部小计 |  |  |  |  | 7334.8
结构工程
37 | 010202010002 | 钢筋混凝土支撑 | (1)名称:格构梁 (2)混凝土强度等级:C30 | m3 | 208.39 | 625.96 | 130443.8
38 | 010504004002 | 挡土墙 | (1)名称:悬臂式挡墙 (2)混凝土强度等级:C30 (3)满足设计图纸、相关规范、招标文件及其技术要求 | m3 | 379.5 | 565.37 | 214557.92
39 | 010501001003 | 垫层 | (1)名称:垫层 (2)混凝土强度等级:C20 | m3 | 20 | 545.65 | 10913
40 | 010501001004 | 垫层 | (1)名称:垫层 (2)混凝土强度等级:C15 | m3 | 7.26 | 528.13 | 3834.22
41 | 010515001012 | 现浇构件钢筋（箍筋） | (1)钢筋种类、规格:箍筋制安，圆钢(HPB300) Φ10以内 (2)满足设计图纸、相关规范、招标文件及其技术要求 | t | 8.819 | 6201.35 | 54689.71
42 | 010515001013 | 现浇构件钢筋（箍筋） | (1)钢筋种类、规格:箍筋制安，螺纹钢Ⅲ级(HRB400E)Φ10以内 (2)满足设计图纸、相关规范、招标文件及其技术要求 | t | 8.819 | 6155.35 | 54284.03
本页小计 | [6 empty] | 476057.48
工程名称：边坡防护工程 |  |  | 标段：坂雪岗水厂深度处理工程设计采购施工总承包（EPC） |  |  | 第 7 页 共 11 页
序号 | 项目编码 | 项目名称 | 项目特征描述 | 计量单位 | 工程量 | 金额(元)
[6 empty] | 综合单价 | 合价 | 材料设备暂估合价
43 | 010515001014 | 现浇构件钢筋 | (1)钢筋种类、规格:钢筋制安，螺纹钢Ⅲ级(HRB400E)Φ10以内 (2)钢筋搭接长度综合考虑不另计算 (3)满足设计图纸、相关规范、招标文件及其技术要求 | t | 8.819 | 5245.87 | 46263.33
44 | 010515001015 | 现浇构件钢筋 | (1)钢筋种类、规格:钢筋制安，螺纹钢Ⅲ级(HRB400E)Φ12 (2)钢筋搭接长度综合考虑不另计算 (3)满足设计图纸、相关规范、招标文件及其技术要求 | t | 8.819 | 5045.11 | 44492.83
45 | 010515001016 | 现浇构件钢筋 | (1)钢筋种类、规格:钢筋制安，螺纹钢Ⅲ级(HRB400E)Φ14 (2)钢筋搭接长度综合考虑不另计算 (3)满足设计图纸、相关规范、招标文件及其技术要求 | t | 8.819 | 5000.9 | 44102.94
46 | 010515001017 | 现浇构件钢筋 | (1)钢筋种类、规格:钢筋制安，螺纹钢Ⅲ级(HRB400E)Φ16 (2)钢筋搭接长度综合考虑不另计算 (3)满足设计图纸、相关规范、招标文件及其技术要求 | t | 8.819 | 4961.7 | 43757.23
47 | 010515001018 | 现浇构件钢筋 | (1)钢筋种类、规格:钢筋制安，螺纹钢Ⅲ级(HRB400E)Φ18 (2)钢筋搭接长度综合考虑不另计算 (3)满足设计图纸、相关规范、招标文件及其技术要求 | t | 4.409 | 4951.61 | 21831.65
48 | 010515001019 | 现浇构件钢筋 | (1)钢筋种类、规格:钢筋制安，螺纹钢Ⅲ级(HRB400E)Φ20 (2)钢筋搭接长度综合考虑不另计算 (3)满足设计图纸、相关规范、招标文件及其技术要求 | t | 4.409 | 5033.9 | 22194.47
49 | 010515001020 | 现浇构件钢筋 | (1)钢筋种类、规格:钢筋制安，螺纹钢Ⅲ级(HRB400E)Φ22 (2)钢筋搭接长度综合考虑不另计算 (3)满足设计图纸、相关规范、招标文件及其技术要求 | t | 8.819 | 5022.73 | 44295.46
本页小计 | [6 empty] | 266937.91
工程名称：边坡防护工程 |  |  | 标段：坂雪岗水厂深度处理工程设计采购施工总承包（EPC） |  |  | 第 8 页 共 11 页
序号 | 项目编码 | 项目名称 | 项目特征描述 | 计量单位 | 工程量 | 金额(元)
[6 empty] | 综合单价 | 合价 | 材料设备暂估合价
50 | 010515001021 | 现浇构件钢筋 | (1)钢筋种类、规格:钢筋制安，螺纹钢Ⅲ级(HRB400E)Φ25 (2)钢筋搭接长度综合考虑不另计算 (3)满足设计图纸、相关规范、招标文件及其技术要求 | t | 8.819 | 5051.18 | 44546.36
51 | 010515001022 | 现浇构件钢筋 | (1)钢筋种类、规格:钢筋制安，螺纹钢Ⅲ级(HRB400E)Φ25以外 (2)钢筋搭接长度综合考虑不另计算 (3)满足设计图纸、相关规范、招标文件及其技术要求 | t | 8.819 | 5010.16 | 44184.6
52 | 010516003003 | 机械连接 | (1)连接方式:套筒、冷挤压等接头形式综合考虑 (2)螺纹套筒种类:钢筋直径Φ25以内 (3)满足设计图纸、相关规范、招标文件及其技术要求 | 个 | 150 | 13.02 | 1953
53 | 010516003004 | 机械连接 | (1)连接方式:套筒、冷挤压等接头形式综合考虑 (2)螺纹套筒种类:钢筋直径Φ25以外 (3)满足设计图纸、相关规范、招标文件及其技术要求 | 个 | 50 | 16.51 | 825.5
|  | 分部小计 |  |  |  |  | 827170.05
边坡支护工程
54 | 010903004002 | 挡土墙变形缝 | (1)部位:挡土墙 (2)嵌缝材料种类:沥青麻筋，塞入深度不小于200mm (3)满足设计图纸、相关规范、招标文件及其技术要求 | m | 30 | 19.97 | 599.1
55 | 010202B003002 | 反滤包 | (1)300~400g/㎡土工布 (2)1~4mm砂砾或石屑 (3)20mm粗砾或碎石 (4)泄水管 (5)满足设计图纸、相关规范、招标文件及其技术要求 | 处 | 6 | 225.03 | 1350.18
56 | 010202009002 | 喷射混凝土、水泥砂浆 | (1)部位:放坡平台区域 (2)厚度:100mm (3)材料种类:混凝土C20 | m2 | 130 | 93.73 | 12184.9
本页小计 | [6 empty] | 105643.64
工程名称：边坡防护工程 |  |  | 标段：坂雪岗水厂深度处理工程设计采购施工总承包（EPC） |  |  | 第 9 页 共 11 页
序号 | 项目编码 | 项目名称 | 项目特征描述 | 计量单位 | 工程量 | 金额(元)
[6 empty] | 综合单价 | 合价 | 材料设备暂估合价
57 | 010202007004 | 锚杆(锚索) | (1)地层情况:由投标人根据地勘情况综合考虑 (2)锚杆(索)类型、部位:预应力锚索 (3)锚索应防锈处理，自由段应除锈、刷沥青船底漆、沥青玻纤布缠裹二层以上装入套管中，套管两端100~200mm长度范围内用黄油填充，外绕工程胶布固定；张拉后封堵应注意混凝土的标号不低于C30，外锚头混凝土保护层的厚度不小于50mm (4)钻孔深度:满足设计图纸、相关规范、招标文件及其技术要求 (5)钻孔直径:150mm以内 (6)杆体材料品种、规格、数量:预应力锚索采用高强度低松弛钢绞线制作，杆体采用3~5根Φ15.2抗拉强度标准值1860MPa的钢绞线 (7)浆液种类、强度等级:注浆材料用水灰比为0.45~0.5的水泥净浆，浆体强度不小于30MPa (8)未尽事宜参见设计说明及有关规范 | m | 3348 | 86.16 | 288463.68
58 | 010202007005 | 锚杆(锚索)砼封头 | (1)混凝土C30封头 (2)内设φ8钢筋网片 (3)承压板置于封头下方 (4)满足设计图纸、相关规范、招标文件及其技术要求 | 个 | 186 | 458.84 | 85344.24
59 | 010202007006 | 锚杆(锚索) | (1)地层情况:由投标人根据地勘情况综合考虑 (2)锚杆(索)类型、部位:钢筋锚杆 (3)钻孔深度:满足设计图纸、相关规范、招标文件及其技术要求 (4)钻孔直径:150mm以内 (5)杆体材料品种、规格、数量:采用1Φ28HRB400钢筋锚杆，端头采用2Φ32HRB400与锚杆双面满焊，锚杆端头格构梁横梁内部采用加强筋2Φ18HRB400长1.5m (6)满足设计图纸、相关规范、招标文件及其技术要求 | m | 530 | 100.96 | 53508.8
本页小计 | [6 empty] | 427316.72
工程名称：边坡防护工程 |  |  | 标段：坂雪岗水厂深度处理工程设计采购施工总承包（EPC） |  |  | 第 10 页 共 11 页
序号 | 项目编码 | 项目名称 | 项目特征描述 | 计量单位 | 工程量 | 金额(元)
[6 empty] | 综合单价 | 合价 | 材料设备暂估合价
60 | 010507007004 | 跌水沟 | (1)名称:跌水沟 (2)沟体混凝土强度等级:C30 (3)沟体内配双向Φ8@200钢筋 (4)C25小石子砼台阶 (5)1:1砂浆抹面厚20mm (6)开挖沟槽、回填 (7)废渣外运，运距35KM (8)满足设计图纸、相关规范、招标文件及其技术要求 | m | 25 | 311.8 | 7795
61 | 010507007005 | 平台排水沟 | (1)名称:平台排水沟 (2)混凝土强度等级:C30 (3)内配双向Φ8@200钢筋 (4)开挖沟槽、回填 (5)废渣外运，运距35KM (6)满足设计图纸、相关规范、招标文件及其技术要求 | m | 58 | 172.04 | 9978.32
62 | 010507007006 | 坡顶截洪沟 | (1)名称:坡顶截洪沟 (2)混凝土强度等级:C30 (3)内配双向Φ8@200钢筋 (4)开挖沟槽、回填 (5)废渣外运，运距35KM (6)满足设计图纸、相关规范、招标文件及其技术要求 | m | 227 | 334.67 | 75970.09
63 | 010504001002 | 围墙 | (1)钢筋混凝土围墙 (2)围墙上铁艺栏杆综合考虑 (2)立柱段文化石及其结合层综合考虑 (3)栏杆段找平层及外墙涂料综合考虑 (4)土石方挖填、弃置综合考虑 (3)做法参图集15J001,105页钢筋混凝土围墙 (4)满足设计图纸、相关规范、招标文件及其技术要求 | m | 145.41 | 808.64 | 117584.34
|  | 分部小计 |  |  |  |  | 652778.65
绿化工程
64 | 050102013002 | 喷播植草(灌木)籽 | (1)名称:喷播植草 (2)喷播坡度:综合考虑 (3)成活期养护:3个月 (4)日常养护:9个月 (5)具体根据甲方提供的相关建议和意见而定 (6)满足设计图纸、相关规范、招标文件及其技术要求 | m2 | 3071.39 | 55.82 | 171444.99
65 | 050102013003 | 三维网铺设 | (1)三维网铺设 (2)铺设坡度:综合考虑 (3)纵横向搭接长度为20cm，在搭接处每间隔2m用U形钉固定 (4)满足设计图纸、相关规范、招标文件及其技术要求 | m2 | 1956.42 | 20.16 | 39441.43
本页小计 | [6 empty] | 422214.17
工程名称：边坡防护工程 |  |  | 标段：坂雪岗水厂深度处理工程设计采购施工总承包（EPC） |  |  | 第 11 页 共 11 页
序号 | 项目编码 | 项目名称 | 项目特征描述 | 计量单位 | 工程量 | 金额(元)
[6 empty] | 综合单价 | 合价 | 材料设备暂估合价
|  | 分部小计 |  |  |  |  | 210886.42
|  | 分部小计 |  |  |  |  | 1698169.92
本页小计
合 计 | [6 empty] | 2706400.12

## 表 10 措施项目清单与计价汇总表
措施项目清单与计价汇总表
工程名称：边坡防护工程 |  | 标段：坂雪岗水厂深度处理工程设计采购施工总承包（EPC） |  | 第 1 页 共 1 页
序号 | 项 目 名 称 |  | 金额(元)
1 | 安全文明施工措施费 |  | 98766.32
1.1 | 安全文明施工措施费(按费率计算) |  | 86029.77
1.2 | 其他安全文明施工措施(按清单列项)
1.2.1 | 施工临时围挡费
1.2.2 | 基坑内场地硬地化
1.3 | 产业工人职业训练专项经费 |  | 12736.55
2 | 履约担保手续费
3 | 夜间施工增加费
4 | 赶工措施费
5 | 冬雨季施工费
6 | 已完成工程及设备保护费
7 | 地上地下设施及建筑物的临时保护费
8 | 混凝土、钢筋混凝土模板及支架费 |  | 130888.86
9 | 二次搬运费
10 | 脚手架费
11 | 垂直运输机械费
12 | 大型机械设备进出场及安拆费
13 | 施工排水、降水费
14 | 专业工程措施项目费
14.1 | 土方支护结构
15 | 其他
合 计 |  |  | 229655.18
注：专业工程措施项目费可根据工程实际在本表中补充。

## 表 11 其他项目清单与计价汇总表
其他项目清单与计价汇总表
工程名称：边坡防护工程 |  | 标段：坂雪岗水厂深度处理工程设计采购施工总承包（EPC） |  | 第 1 页 共 1 页
序号 | 项 目 名 称 |  | 金额(元) | 备注
1 | 材料设备暂估价 |  |  | 明细详见表11-1
2 | 计日工 |  |  | 明细详见表11-2
3 | 总承包服务费
4 | 发包人供应材料费 |  |  | 明细详见表11-3
合 计
注：编制招标控制价时，材料设备暂估价计入清单项目综合单价，此处不汇总。

## 表 14 规费、应纳税费项目清单与计价表
规费、应纳税费项目清单与计价表
工程名称：边坡防护工程 |  | 标段：坂雪岗水厂深度处理工程设计采购施工总承包（EPC） | 第 1 页 共 1 页
序号 | 项目名称 | 计算基础 | 费率(%) | 金额(元)
1 | 规费 | (分部分项工程费+措施项目费+其他项目费)中的人工费 | 18 | 153215.82
2 | 应纳税费 | 应纳税费合计 |  | 104491.51
2.1 | 增值税应纳税额 | 分部分项工程费+措施项目费+其他项目费+规费-发包人供应材料费 | 3.02 | 93295.99
2.2 | 城市维护建设税、教育费附加及地方教育费附加 | 增值税应纳税额 | 12 | 11195.52
合 计 |  |  |  | 257707.33