## 表 03 单项工程投标价汇总表
单项工程投标价汇总表
工程名称：送水泵房改造 |  |  |  | 第 1 页 共 1 页
序号 | 单项工程名称 | 金额(元) | 其中
|  |  | 材料设备 暂估价(元) | 安全文明施工措施费(元) | 规费(元)
1 | 送水泵房改造 | 1494271.68 |  | 42370.53 | 83707.96
合 计 |  | 1494271.68 |  | 42370.53 | 83707.96
注：本表适用于单项工程招标控制价或投标价的汇总。

## 表 08A 分部分项工程量清单与计价表
分部分项工程量清单与计价表 （适用于工程量清单计价）
工程名称：送水泵房改造 |  |  | 标段：坂雪岗水厂深度处理工程设计采购施工总承包（EPC） |  |  | 第 1 页 共 4 页
序号 | 项目编码 | 项目名称 | 项目特征描述 | 计量单位 | 工程量 | 金额(元)
[6 empty] | 综合单价 | 合价 | 材料设备暂估合价
室内改造
楼地面工程
1 | 011101005003 | 环氧地面（防腐） | (1)5厚自流平环氧砂浆面层 (2)0.15环氧打底料2道 (3)素水泥浆一遍(内掺建筑胶) (4)现状地面 | m2 | 630 | 164.39 | 103565.7
2 | 011102003004 | 瓷砖地面 | (1)10厚防滑地砖铺实拍平,专用填缝剂勾缝 (2)20厚M15干硬性水泥砂浆 (3)素水泥浆一遍(内掺建筑胶) (4)现状地面 | m2 | 170 | 127.89 | 21741.3
|  | 分部小计 |  |  |  |  | 125307
天棚工程
3 | 011302001002 | 吸声吊顶 | (1)龙骨吸顶吊件,用膨胀螺栓与钢筋混凝土板固定 (2)T型轻钢主龙骨TB24x38(或TB24x28),间距≤1200,用吸顶吊件联结 (3)T型轻钢撑龙骨TB24x28,间距600,与主龙骨插接 (4)50厚岩棉(超细玻璃丝棉)装填于龙骨间 (5)玻璃布一层绷紧固定于龙骨表面 (6)2厚穿孔铝板,与配套专用轻钢龙骨固定" | m2 | 340 | 313.29 | 106518.6
4 | 011302001003 | 铝合金方形板吊顶 | (1)现浇钢筋混凝土板底预留^110钢筋吊环(勾),双向中距<1200 (2)10号镀锌低碳钢丝(或^18钢筋),吊杆双向中距<1200吊杆上部与板底预留吊环(勾)固定 (3)铝合金条板配套的专用轻钢龙骨,用吊件与钢筋吊杆联结后找平(配套轻钢龙骨由厂家提供) (4)0.8厚铝合金方形扣板,铝合金板与配套专用轻钢龙骨固定 | m2 | 420 | 142.74 | 59950.8
|  | 分部小计 |  |  |  |  | 166469.4
墙面工程
本页小计 | [6 empty] | 291776.4
工程名称：送水泵房改造 |  |  | 标段：坂雪岗水厂深度处理工程设计采购施工总承包（EPC） |  |  | 第 2 页 共 4 页
序号 | 项目编码 | 项目名称 | 项目特征描述 | 计量单位 | 工程量 | 金额(元)
[6 empty] | 综合单价 | 合价 | 材料设备暂估合价
5 | 011201002006 | 防霉涂料内墙面 | (1)墙面清理干净,刷专用界面剂一遍 (2)15厚M20水泥砂浆抹平 (3)满刮柔性耐水腻子两遍刮平 (4)耐水防霉涂料底漆一遍 (5)耐水防霉涂料面漆两遍 | m2 | 1300 | 80.8 | 105040
6 | 011207001001 | 吸声内墙面 | (1)现状墙面涂料清除,用修补砂浆局部修补墙面,DP砂浆勾实接缝并拉毛接缝处粘贴 (2)界面剂1道 (3)6厚DP(DCA)M5砂浆(1∶1:6水泥石灰膏砂浆)罩面或粉刷石膏砂浆打底抹平 (4)在混凝土梁、柱及现浇混凝土条带预埋M6x75膨胀螺栓或砌块墙用扩孔钻钻孔,埋入钢螺栓,中距300~600 (5)3厚聚合物水泥防水砂浆 (6)L50x50x4轻钢龙骨与埋入墙体的钢螺栓固定,中距不大于500,表面涂防腐涂料 (7)50厚玻璃棉毡,用专用胶粘剂粘贴于龙骨间 (8)玻璃丝布绷紧固定于龙骨表面 (9)铺贴穿孔铝吸声板面层,自攻螺钉固定,铝装饰压条 | m2 | 602 | 489.84 | 294883.68
|  | 分部小计 |  |  |  |  | 399923.68
|  | 分部小计 |  |  |  |  | 691700.08
室外改造
7 | 011406001005 | 氟碳漆外墙 | (1)15厚M20水泥砂浆抹平(压入热镀锌电焊网,规格:^10.9网孔12.7x12.7, 用^18锚栓与结构墙体锚固,锚栓双向中距≤500) (2)5.0厚双组份聚合物水泥防水砂浆 II型,内掺抗裂纤维 (3)1.5厚透汽型聚合物水泥防水涂料 (4)满刮柔性耐水腻子两遍刮平 (5)氟碳仿铝塑板金属漆专用底漆喷涂两遍 (6)氟碳仿铝塑板金属漆面漆喷涂(用专用胶填分隔条) | m2 | 630 | 279.49 | 176078.7
本页小计 | [6 empty] | 576002.38
工程名称：送水泵房改造 |  |  | 标段：坂雪岗水厂深度处理工程设计采购施工总承包（EPC） |  |  | 第 3 页 共 4 页
序号 | 项目编码 | 项目名称 | 项目特征描述 | 计量单位 | 工程量 | 金额(元)
[6 empty] | 综合单价 | 合价 | 材料设备暂估合价
8 | 011405001004 | 钢构件氟碳漆涂料 | (1)清理金属面,除锈等级不低于Sa2或St2级 (2)刷专用防锈漆 (3)氟碳仿铝塑板金属漆专用底漆喷涂两遍 (4)氟碳仿铝塑板金属漆面漆喷涂(用专用胶填分隔条) | m2 | 1300 | 112.56 | 146328
9 | 010902003004 | 屋顶防水 | (1)刷浅色丙烯酸系反射涂料两遍 (2)40厚C25细石混凝土,内配^14@150双向钢筋网片,按纵横间距不大于4m，设分格缝,缝内钢筋断开,缝宽10,与四周墙体留30宽边缝,采用单组分聚氨酯建筑密封胶嵌缝 (3)200g/m2聚酯无纺布一层 (4)1.5厚纤维增强型自粘聚合物改性沥青防水卷材(高分子膜基)上翻高度≥300 (5)2.0厚双面防皱自粘聚合物改性沥青防水卷材上翻高度≥300 (6)2.0厚无溶剂单组份聚氨酯防水涂料(VOC 含量低于 10g/L)上翻高度≥300 (7)细石混凝土抹平 | m2 | 745 | 209.34 | 155958.3
10 | 010902001007 | 防水附加层 | 1.防水附加层 2.2.0厚双面防皱自粘聚合物改性沥青防水卷材 | m2 | 56 | 51.71 | 2895.76
11 | 010802001001 | 隔音窗 | (1)钢制隔声窗 (2)做法详图集17J610-1.G1~G17页 | m2 | 110.88 | 566.69 | 62834.59
|  | 分部小计 |  |  |  |  | 544095.35
拆除工程
12 | 011610002001 | 金属窗拆除 | (1)尺寸:按设计图所示 (2)拆除方式:综合考虑 (3)拆除后可回材料归施工方所得 | m2 | 110.88 | 18.28 | 2026.89
13 | 011605001009 | 墙面装修层拆除 | (1)现状墙面拆除，拆除材质及厚度综合考虑 (2)拆除方式综合考虑 | m2 | 1300 | 5.74 | 7462
14 | 011605001010 | 地面装修层拆除 | (1)现状地面拆除，拆除材质及厚度综合考虑 (2)拆除方式综合考虑 | m2 | 800 | 24.39 | 19512
15 | 011616B002006 | 天棚装修层拆除 | (1)现状天棚拆除，拆除材质及厚度综合考虑 (2)拆除方式综合考虑 | m2 | 420 | 8.8 | 3696
16 | 011616B002007 | 屋面防水层拆除 | (1)现状屋面防水层拆除，拆除材质及厚度综合考虑 (2)拆除方式综合考虑 | m2 | 745 | 17.19 | 12806.55
本页小计 | [6 empty] | 413520.09
工程名称：送水泵房改造 |  |  | 标段：坂雪岗水厂深度处理工程设计采购施工总承包（EPC） |  |  | 第 4 页 共 4 页
序号 | 项目编码 | 项目名称 | 项目特征描述 | 计量单位 | 工程量 | 金额(元)
[6 empty] | 综合单价 | 合价 | 材料设备暂估合价
17 | 010103002008 | 余方弃置 | (1)拆除废渣、垃圾外运 (2)运距:综合考虑 (3)满足现场管理要求 | m3 | 163.25 | 6.06 | 989.3
|  | 分部小计 |  |  |  |  | 46492.74
本页小计 | [6 empty] | 989.3
合 计 | [6 empty] | 1282288.17

## 表 10 措施项目清单与计价汇总表
措施项目清单与计价汇总表
工程名称：送水泵房改造 |  | 标段：坂雪岗水厂深度处理工程设计采购施工总承包（EPC） |  | 第 1 页 共 1 页
序号 | 项 目 名 称 |  | 金额(元)
1 | 安全文明施工措施费 |  | 42370.53
1.1 | 安全文明施工措施费(按费率计算) |  | 35941.96
1.2 | 其他安全文明施工措施(按清单列项)
1.2.1 | 施工临时围挡费
1.2.2 | 基坑内场地硬地化
1.3 | 产业工人职业训练专项经费 |  | 6428.57
2 | 履约担保手续费
3 | 夜间施工增加费
4 | 赶工措施费
5 | 冬雨季施工费
6 | 已完成工程及设备保护费
7 | 地上地下设施及建筑物的临时保护费
8 | 混凝土、钢筋混凝土模板及支架费
9 | 二次搬运费
10 | 脚手架费 |  | 37016.38
11 | 垂直运输机械费
12 | 大型机械设备进出场及安拆费
13 | 施工排水、降水费
14 | 专业工程措施项目费
14.1 | 土方支护结构
15 | 其他
合 计 |  |  | 79386.91
注：专业工程措施项目费可根据工程实际在本表中补充。

## 表 11 其他项目清单与计价汇总表
其他项目清单与计价汇总表
工程名称：送水泵房改造 |  | 标段：坂雪岗水厂深度处理工程设计采购施工总承包（EPC） |  | 第 1 页 共 1 页
序号 | 项 目 名 称 |  | 金额(元) | 备注
1 | 材料设备暂估价 |  |  | 明细详见表11-1
2 | 计日工 |  |  | 明细详见表11-2
3 | 总承包服务费
4 | 发包人供应材料费 |  |  | 明细详见表11-3
合 计
注：编制招标控制价时，材料设备暂估价计入清单项目综合单价，此处不汇总。

## 表 14 规费、应纳税费项目清单与计价表
规费、应纳税费项目清单与计价表
工程名称：送水泵房改造 |  | 标段：坂雪岗水厂深度处理工程设计采购施工总承包（EPC） | 第 1 页 共 1 页
序号 | 项目名称 | 计算基础 | 费率(%) | 金额(元)
1 | 规费 | (分部分项工程费+措施项目费+其他项目费)中的人工费 | 18 | 83707.96
2 | 应纳税费 | 应纳税费合计 |  | 48888.64
2.1 | 增值税应纳税额 | 分部分项工程费+措施项目费+其他项目费+规费-发包人供应材料费 | 3.02 | 43650.57
2.2 | 城市维护建设税、教育费附加及地方教育费附加 | 增值税应纳税额 | 12 | 5238.07
合 计 |  |  |  | 132596.6