## 表 03 单项工程投标价汇总表
单项工程投标价汇总表
工程名称：预臭氧接触池-土建工程 |  |  |  | 第 1 页 共 1 页
序号 | 单项工程名称 | 金额(元) | 其中
|  |  | 材料设备 暂估价(元) | 安全文明施工措施费(元) | 规费(元)
1 | 预臭氧接触池-土建工程 | 4036748.59 |  | 121142.9 | 174432.74
合 计 |  | 4036748.59 |  | 121142.9 | 174432.74
注：本表适用于单项工程招标控制价或投标价的汇总。

## 表 08A 分部分项工程量清单与计价表
分部分项工程量清单与计价表 （适用于工程量清单计价）
工程名称：预臭氧接触池-土建工程 |  |  | 标段：坂雪岗水厂深度处理工程设计采购施工总承包（EPC） |  |  | 第 1 页 共 5 页
序号 | 项目编码 | 项目名称 | 项目特征描述 | 计量单位 | 工程量 | 金额(元)
[6 empty] | 综合单价 | 合价 | 材料设备暂估合价
结构工程
1 | 040601006001 | 现浇混凝土池底垫层 | 1.名称:池底垫层 2.混凝土强度等级:C20 | m3 | 24.07 | 537.85 | 12946.05
2 | 040601006002 | 现浇混凝土池底 | 1.名称:底板 2.混凝土强度等级:C40 3.抗渗等级:P8 | m3 | 141.36 | 628.8 | 88887.17
3 | 040601007001 | 现浇混凝土池壁(隔墙) | 1.名称:壁板 2.混凝土强度等级:C40 3.抗渗等级:P8 | m3 | 525.49 | 642.44 | 337595.8
4 | 040601012001 | C20混凝土填充 | 1.名称:填充 2.混凝土强度等级:C20 | m3 | 0.41 | 646.12 | 264.91
5 | 040601010001 | 操作层梁板 | 1.名称:操作层梁板 2.混凝土强度等级:C40 3.抗渗等级:P8 | m3 | 72 | 621.14 | 44722.08
6 | 040601009001 | 现浇混凝土池梁 | 1.混凝土强度等级:c40 2.防水、抗渗要求:P8 | m3 | 3.65 | 584.38 | 2132.99
7 | 010505001003 | 有梁板 | 1.混凝土强度等级:c30 2.混凝土种类:P6 | m3 | 36.54 | 548.81 | 20053.52
8 | 010502001003 | 矩形柱 | 1.混凝土强度等级:c30 2.混凝土种类:P6 | m3 | 15.6 | 556.14 | 8675.78
9 | 040601012002 | 操作层填充 | 1.名称:操作层填充 2.混凝土强度等级:C20 | m3 | 62.02 | 646.12 | 40072.36
10 | 010505006001 | 栏板 | 1.混凝土强度等级:C30 | m3 | 5.62 | 562.32 | 3160.24
11 | 040601015001 | 混凝土楼梯 | 1.名称:楼梯 2.混凝土强度等级:C40 3.抗渗等级:P8 | m3 | 4.8 | 651.25 | 3126
12 | 010515001030 | 现浇构件钢筋 | 1.现浇构件螺纹钢筋制安 2.钢筋种类、规格:Φ6-10 ,HRB400E级钢筋 | t | 5.19 | 5316.07 | 27590.4
13 | 010515001031 | 现浇构件钢筋 | 1.现浇构件螺纹钢筋制安 2.钢筋种类、规格:Φ12-22 ,HRB400E级钢筋 | t | 210.243 | 5034.02 | 1058367.47
14 | 010515001032 | 现浇构件钢筋 | 1.现浇构件螺纹钢筋制安 2.钢筋种类、规格:Φ25-32 ,HRB400E级钢筋 | t | 15.2 | 5029.28 | 76445.06
15 | 010515001033 | 现浇构件钢筋 | 1.现浇构件箍筋制安 2.钢筋种类、规格:Φ8-10,HRB300级钢筋 3.具体要求详见图纸及相关规范 | t | 6.89 | 6271.6 | 43211.32
16 | 010515001034 | 现浇构件钢筋 | 1.现浇构件箍筋制安 2.钢筋种类、规格:圆钢(盘圆)(HPB300)φ10mm以外 3.具体要求详见图纸及相关规范 | t | 3.21 | 5402.61 | 17342.38
本页小计 | [6 empty] | 1784593.53
工程名称：预臭氧接触池-土建工程 |  |  | 标段：坂雪岗水厂深度处理工程设计采购施工总承包（EPC） |  |  | 第 2 页 共 5 页
序号 | 项目编码 | 项目名称 | 项目特征描述 | 计量单位 | 工程量 | 金额(元)
[6 empty] | 综合单价 | 合价 | 材料设备暂估合价
17 | 011201001002 | 池内壁 | 1.名称:食品级抗臭氧防紫外线专用氟炭涂料 2.做法:一底三面 3.规格:干膜厚度不小于 150μm | m2 | 2077.98 | 124.68 | 259082.55
18 | 040601028005 | 池外壁 | 1.名称:聚合物水泥砂浆 2.规格:厚度5mm | m2 | 433.48 | 61.48 | 26650.35
19 | 040601017001 | 设备基础 | 1.名称:设备基础 2.混凝土强度等级:C20 | m3 | 8 | 522.15 | 4177.2
20 | 040601015002 | 混凝土楼梯 | 1.名称:楼梯 2.混凝土强度等级:C40 3.抗渗等级:P8 | m3 | 4.8 | 738.24 | 3543.55
21 | 010516003007 | 机械连接 | 1.名称:套筒直螺纹接头 2.规格: Φ25mm以内 | 个 | 2231 | 21.69 | 48390.39
22 | 010516003008 | 机械连接 | 1.名称:套筒直螺纹接头 2.规格: Φ25mm以外 | 个 | 568 | 25.94 | 14733.92
23 | 040901009002 | 止水螺杆 | 1.名称:止水螺杆 2.长度按照墙体厚度计算 | t | 7.88 | 7601.01 | 59895.96
24 | 040601029002 | 沉降(施工)缝 | 1.名称:预埋式钢板止水带 2.类型:立面 | m | 104.55 | 65.94 | 6894.03
25 | 040601029003 | 沉降(施工)缝 | 1材料品种:橡胶止水带，包含填料 2沉降缝部位:二次浇筑的隔墙 | m | 20.4 | 54.13 | 1104.25
26 | 040601030001 | 井、池渗漏试验 | 1.名称:井、池渗漏试验 2.规格:1000m³以外 | m3 | 1451.97 | 5.88 | 8537.58
27 | 040901009003 | 预埋铁件 | 1.材料种类:综合考虑 2.材料规格:具体要求详见图纸及相关规范 | t | 0.077 | 7398.01 | 569.65
|  | 分部小计 |  |  |  |  | 2218172.96
池上部分结构
28 | 010502001004 | 矩形柱 | 1.砼矩形柱 2.C30商品砼 | m3 | 42.38 | 573.5 | 24304.93
29 | 010502002001 | 构造柱 | 1.砂浆强度等级:湿拌砌筑砂浆 M15 2.墙体类型:200mm 3.砌块品种、规格、强度等级:加气混凝土砌块（5.0MPa） | m3 | 4.9 | 733.85 | 3595.87
30 | 010505001004 | 有梁板 | 1.有梁板 2.C30商品砼 3.抗渗等级:P6 | m3 | 72.58 | 573.75 | 41642.78
31 | 010505006002 | 栏板 | 1.混凝土强度等级:C30泵送商品砼 | m3 | 5.06 | 530.37 | 2683.67
32 | 010515001035 | 现浇构件钢筋 | 1.现浇构件螺纹钢筋制安 2.钢筋种类、规格:Φ6-10 ,HRB400E级钢筋 | t | 7.123 | 5315.87 | 37864.94
本页小计 | [6 empty] | 543671.62
工程名称：预臭氧接触池-土建工程 |  |  | 标段：坂雪岗水厂深度处理工程设计采购施工总承包（EPC） |  |  | 第 3 页 共 5 页
序号 | 项目编码 | 项目名称 | 项目特征描述 | 计量单位 | 工程量 | 金额(元)
[6 empty] | 综合单价 | 合价 | 材料设备暂估合价
33 | 010515001036 | 现浇构件钢筋 | 1.现浇构件螺纹钢筋制安 2.钢筋种类、规格:Φ12-22 ,HRB400E级钢筋 | t | 13.95 | 5031.29 | 70186.5
34 | 010515001037 | 现浇构件钢筋 | 1.现浇构件箍筋制安 2.钢筋种类、规格:Φ10,HRB300级钢筋 3.具体要求详见图纸及相关规范 | t | 7.317 | 6271.22 | 45886.52
35 | 010516003009 | 机械连接 | 1.名称:套筒直螺纹接头 2.规格: Φ25mm以内 | 个 | 460 | 21.69 | 9977.4
|  | 分部小计 |  |  |  |  | 236142.61
装饰工程
36 | 040601028006 | 池体地下侧墙外防水 | 1.钢筋混凝土自防水结构墙 2.20厚DP M20水泥砂浆找平 3.刷基层处理剂一遍 4.1.0mm 厚且用量不小于 1.5kg/m²外涂型水泥基渗透结晶型防水材料 5.6mm 厚聚合物水泥防水砂浆 | m2 | 296 | 183.67 | 54366.32
37 | 010402001004 | 砌块墙 | 1.砌块品种、规格、强度等级:120厚MU7.5蒸压灰砂砖保护层 | m3 | 56.24 | 769.49 | 43276.12
38 | 040601027003 | 池体底板外防水 | 1.钢筋混凝土自防水结构板 2.50mmC20细石混凝土保护层 3.1.0mm 厚且用量不小于 1.5kg/m²外涂型水泥基渗透结晶型防水材料 4.6mm 厚聚合物水泥防水砂浆 | m2 | 345 | 139.46 | 48113.7
39 | 040601028007 | 池体地面氟碳漆外墙 | 1.墙面清理干净，刷专用界面剂一遍 2.15厚M20水泥砂浆抹平 3.5.0厚双组份聚合物水泥防水砂浆 II型，内掺抗裂纤维 4.1.5厚透汽型聚合物水泥防水涂料 5.满刮柔性耐水腻子两遍刮平 6.氟碳仿铝塑板金属漆专用底漆喷涂两遍 7.氟碳仿铝塑板金属漆面漆喷涂(用专用胶填分隔条) | m2 | 89 | 297.04 | 26436.56
40 | 011101003003 | 轻质混凝土 | 1.轻质混凝土 2.厚度:暂按400计取，结算按实调整 | m3 | 200 | 530.54 | 106108
41 | 011109B005003 | 栏杆、栏板、块料 | 1.栏杆、栏板类型:成品不锈钢栏杆 2.栏杆高度:暂定1200计取，结算按实计取。 | m | 30 | 612.89 | 18386.7
本页小计 | [6 empty] | 422737.82
工程名称：预臭氧接触池-土建工程 |  |  | 标段：坂雪岗水厂深度处理工程设计采购施工总承包（EPC） |  |  | 第 4 页 共 5 页
序号 | 项目编码 | 项目名称 | 项目特征描述 | 计量单位 | 工程量 | 金额(元)
[6 empty] | 综合单价 | 合价 | 材料设备暂估合价
42 | 010605001001 | 钢板楼板 | 1.钢材品种、规格:4mm厚不锈钢花纹板 | m2 | 18 | 709.43 | 12769.74
43 | 040602001004 | 格栅 | 1.材质:热镀锌钢格栅盖板 | t | 0.598 | 18455.77 | 11036.55
44 | 040601028008 | 独立柱抹灰 | 1.墙面清理干净，刷专用界面剂一遍 2.15厚M20水泥砂浆抹平 3.满刮柔性耐水腻子两遍刮平 4.氟碳仿铝塑板金属漆专用底漆喷涂两遍 5.氟碳仿铝塑板金属漆面漆喷涂(用专用胶填分隔条) | m2 | 168.23 | 189.03 | 31800.52
45 | 040601027004 | 刚性防水 | 1.5.0厚双组份聚合物水泥防水砂浆 II型，内掺抗裂纤维 | m2 | 168.23 | 61.48 | 10342.78
46 | 040601028009 | 柔性防水 | 1.1.5厚透汽型聚合物水泥防水涂料 | m2 | 168.23 | 46.82 | 7876.53
47 | 010606008001 | 钢梯 | 1.钢材品种、规格:304不锈钢 | t | 2.537 | 27490.7 | 69743.91
48 | 010902001009 | 屋面卷材防水 | 1.300厚种植土 2.200g/m2聚酯无纺布一层 3.H=25高密度聚乙烯排水板，(凸点向上，杯体直径≥110mm，抗压≥300KN/m2) 4.50厚C30细石混凝土，内配Ф6@150双向钢筋网片，按纵横间距不大于4m设分格缝，缝内钢筋断开，缝宽10，与四周墙体留30宽边缝,采用阻根聚氨酯建筑密封胶嵌缝 5.200g/m2聚酯无纺布一层 6.1.5厚纤维增强型自粘聚合物改性沥青防水卷材(高分子膜基)上翻高度≥300 7.2.0厚双面防皱自粘聚合物改性沥青防水卷材上翻高度≥300 8.2.0厚无溶剂单组份聚氨酯防水涂料(VOC 含量低于 10g/L上翻高度≥300) 9.钢筋混凝土自防水结构板，C25细石混凝土从零开始找坡，0mm至25mm厚时找坡层用防水砂浆，原浆压光，坡度2% | m2 | 60 | 334.84 | 20090.4
49 | 010902001010 | 防水附加层 | 1.防水附加层 2.2.0厚双面防皱自粘聚合物改性沥青防水卷材 | m2 | 23 | 62.86 | 1445.78
50 | 011103B001002 | 地坪涂料 | 1.5厚自流平环氧砂浆面层 2.0.15环氧打底料2道 3.素水泥浆一遍(内掺建筑胶) 4.现状地面 | m2 | 562 | 43.7 | 24559.4
本页小计 | [6 empty] | 189665.61
工程名称：预臭氧接触池-土建工程 |  |  | 标段：坂雪岗水厂深度处理工程设计采购施工总承包（EPC） |  |  | 第 5 页 共 5 页
序号 | 项目编码 | 项目名称 | 项目特征描述 | 计量单位 | 工程量 | 金额(元)
[6 empty] | 综合单价 | 合价 | 材料设备暂估合价
51 | 011301001006 | 天棚抹灰 | 1.现浇钢筋混凝土板表面清理干净 2.满刮柔性耐水腻子三遍刮平 3.耐水防霉涂料刷或滚底漆一遍 4.耐水防霉涂料刷或滚面漆两遍" | m2 | 60 | 50.77 | 3046.2
52 | 011201001003 | 墙面一般抹灰 | 1.墙面清理干净，刷专用界面剂一遍 2.15厚M20水泥砂浆抹平 3.满刮柔性耐水腻子两遍刮平 4.耐水防霉涂料底漆一遍 5.耐水防霉涂料面漆两遍 | m2 | 156 | 59.83 | 9333.48
53 | 040201022005 | 排水沟200*200 | 1.4mm厚不锈钢篦子 2.20厚DP20防水砂浆找平 3.150厚C25混凝土 | m | 15 | 411.48 | 6172.2
54 | 040201022006 | 排渣渠500*700 | 1.镀锌格栅盖板 2.20厚DP20防水砂浆找平 | m | 15 | 78.05 | 1170.75
55 | 040201022007 | 电缆沟700550 | 1.4mm厚不锈钢篦子 2.20厚DP20防水砂浆找平 3.150厚C25混凝土 4.100厚C10混凝土垫层 | m | 26 | 756.23 | 19661.98
56 | 011102003006 | 阀门设备安装地面盖板 | 1、不锈钢板3mm厚 2、水泥砂浆填平 | m2 | 10 | 568.88 | 5688.8
57 | 011703001001 | 塔吊基础 | 1、塔吊基础（此费用暂估，结算时按审核后的施工方案计算） | 项 | 1 | 104000 | 104000
|  | 分部小计 |  |  |  |  | 635426.42
本页小计 | [6 empty] | 149073.41
合 计 | [6 empty] | 3089741.99

## 表 10 措施项目清单与计价汇总表
措施项目清单与计价汇总表
工程名称：预臭氧接触池-土建工程 |  | 标段：坂雪岗水厂深度处理工程设计采购施工总承包（EPC） |  | 第 1 页 共 1 页
序号 | 项 目 名 称 |  | 金额(元)
1 | 安全文明施工措施费 |  | 121142.9
1.1 | 安全文明施工措施费(按费率计算) |  | 104074.72
1.2 | 其他安全文明施工措施(按清单列项)
1.2.1 | 施工临时围挡费
1.2.2 | 基坑内场地硬地化
1.3 | 产业工人职业训练专项经费 |  | 17068.18
2 | 履约担保手续费
3 | 夜间施工增加费
4 | 赶工措施费
5 | 冬雨季施工费
6 | 已完成工程及设备保护费
7 | 地上地下设施及建筑物的临时保护费
8 | 混凝土、钢筋混凝土模板及支架费 |  | 215718.76
9 | 二次搬运费
10 | 脚手架费 |  | 78596.66
11 | 垂直运输机械费 |  | 186292.8
12 | 大型机械设备进出场及安拆费 |  | 38750.95
13 | 施工排水、降水费
14 | 专业工程措施项目费
14.1 | 围堰
14.2 | 筑岛
14.3 | 便道
14.4 | 便桥
14.5 | 洞内施工的通风、供水、供气、供电、照明及通讯设施
14.6 | 驳岸块石清理
14.7 | 地下管线交叉处理
14.8 | 行车、行人干扰增加
14.9 | 轨道交通工程路桥
14.10 | 市政基础设施施工监测、监控、保护
15 | 其他
合 计 |  |  | 640502.07
注：专业工程措施项目费可根据工程实际在本表中补充。

## 表 11 其他项目清单与计价汇总表
其他项目清单与计价汇总表
工程名称：预臭氧接触池-土建工程 |  | 标段：坂雪岗水厂深度处理工程设计采购施工总承包（EPC） |  | 第 1 页 共 1 页
序号 | 项 目 名 称 |  | 金额(元) | 备注
1 | 材料设备暂估价 |  |  | 明细详见表11-1
2 | 计日工 |  |  | 明细详见表11-2
3 | 总承包服务费
4 | 发包人供应材料费 |  |  | 明细详见表11-3
合 计
注：编制招标控制价时，材料设备暂估价计入清单项目综合单价，此处不汇总。

## 表 14 规费、应纳税费项目清单与计价表
规费、应纳税费项目清单与计价表
工程名称：预臭氧接触池-土建工程 |  | 标段：坂雪岗水厂深度处理工程设计采购施工总承包（EPC） | 第 1 页 共 1 页
序号 | 项目名称 | 计算基础 | 费率(%) | 金额(元)
1 | 规费 | (分部分项工程费+措施项目费+其他项目费)中的人工费 | 18 | 174432.74
2 | 应纳税费 | 应纳税费合计 |  | 132071.79
2.1 | 增值税应纳税额 | 分部分项工程费+措施项目费+其他项目费+规费-发包人供应材料费 | 3.02 | 117921.24
2.2 | 城市维护建设税、教育费附加及地方教育费附加 | 增值税应纳税额 | 12 | 14150.55
合 计 |  |  |  | 306504.53