## 表 03 单项工程投标价汇总表
单项工程投标价汇总表
工程名称：加药、加氯间-工艺安装工程 |  |  |  | 第 1 页 共 1 页
序号 | 单项工程名称 | 金额(元) | 其中
|  |  | 材料设备 暂估价(元) | 安全文明施工措施费(元) | 规费(元)
1 | 加药、加氯间-工艺安装工程 | 342662.37 |  | 8882.83 | 24797.98
合 计 |  | 342662.37 |  | 8882.83 | 24797.98
注：本表适用于单项工程招标控制价或投标价的汇总。

## 表 08A 分部分项工程量清单与计价表
分部分项工程量清单与计价表 （适用于工程量清单计价）
工程名称：加药、加氯间-工艺安装工程 |  |  | 标段：坂雪岗水厂深度处理工程设计采购施工总承包（EPC） |  |  | 第 1 页 共 23 页
序号 | 项目编码 | 项目名称 | 项目特征描述 | 计量单位 | 工程量 | 金额(元)
[6 empty] | 综合单价 | 合价 | 材料设备暂估合价
加药、加氯间-工艺管道部分
加药间-工艺管道部分
1 | 030801016003 | 低压塑料管 | 1.规格:DN150 2.材质:UPVC 3.连接形式:粘接 4.名称:投药管 5.压力试验、吹扫与清洗设计要求:含压力试验、空气吹扫 6.其他:详见招标文件和满足设计及相关规范的其他要求 | m | 65 | 78.66 | 5112.9
2 | 030801016004 | 低压塑料管 | 1.名称:投药管 2.规格:DN125，1.0Mpa 3.材质:UPVC 4.连接形式:粘接 5.压力试验、吹扫与清洗设计要求:含压力试验、空气吹扫 6.其他:详见招标文件和满足设计及相关规范的其他要求 | m | 50 | 60.4 | 3020
3 | 030801016005 | 低压塑料管 | 1.名称:投药管 2.规格:DN100 3.材质:UPVC 4.连接形式:粘接 5.压力试验、吹扫与清洗设计要求:含压力试验、空气吹扫 6.其他:详见招标文件和满足设计及相关规范的其他要求 | m | 430 | 47.02 | 20218.6
4 | 030801016006 | 低压塑料管 | 1.名称:投药管 2.规格:DN80 3.材质:UPVC 4.连接形式:粘接 5.压力试验、吹扫与清洗设计要求:含压力试验、空气吹扫 6.其他:详见招标文件和满足设计及相关规范的其他要求 | m | 315 | 36.44 | 11478.6
5 | 030801016007 | 低压塑料管 | 1.名称:投药管 2.规格:DN65，1.0Mpa 3.材质:UPVC 4.连接形式:粘接 5.压力试验、吹扫与清洗设计要求:含压力试验、空气吹扫 6.其他:详见招标文件和满足设计及相关规范的其他要求 | m | 150 | 30.85 | 4627.5
本页小计 | [6 empty] | 44457.6
工程名称：加药、加氯间-工艺安装工程 |  |  | 标段：坂雪岗水厂深度处理工程设计采购施工总承包（EPC） |  |  | 第 2 页 共 23 页
序号 | 项目编码 | 项目名称 | 项目特征描述 | 计量单位 | 工程量 | 金额(元)
[6 empty] | 综合单价 | 合价 | 材料设备暂估合价
6 | 030801016008 | 低压塑料管 | 1.名称:投药管 2.规格:DN60，1.0Mpa 3.材质:UPVC 4.连接形式:粘接 5.压力试验、吹扫与清洗设计要求:含压力试验、空气吹扫 6.其他:详见招标文件和满足设计及相关规范的其他要求 | m | 50 | 30.85 | 1542.5
7 | 030801016009 | 低压塑料管 | 1.名称:投药管 2.规格:DN50 3.材质:UPVC 4.连接形式:粘接 5.压力试验、吹扫与清洗设计要求:含压力试验、空气吹扫 6.其他:详见招标文件和满足设计及相关规范的其他要求 | m | 300 | 25.73 | 7719
8 | 030801016010 | 低压塑料管 | 1.名称:投药管 2.规格:DN40 3.材质:UPVC 4.连接形式:粘接 5.压力试验、吹扫与清洗设计要求:含压力试验、吹扫 6.其他:详见招标文件和满足设计及相关规范的其他要求 | m | 350 | 20.11 | 7038.5
9 | 030801016011 | 低压塑料管 | 1.名称:投药管 2.规格:DN32 3.材质:UPVC 4.连接形式:粘接 5.压力试验、吹扫与清洗设计要求:含压力试验、空气吹扫 6.其他:详见招标文件和满足设计及相关规范的其他要求 | m | 335 | 15.83 | 5303.05
10 | 030801016012 | 低压塑料管 | 1.名称:投药管 2.规格:DN25，1.0Mpa 3.材质:UPVC 4.连接形式:粘接 5.压力试验、吹扫与清洗设计要求:含压力试验、空气吹扫 6.其他:详见招标文件和满足设计及相关规范的其他要求 | m | 100 | 25.53 | 2553
11 | 030801016013 | 低压塑料管 | 1.名称:投药管 2.规格:DN20、1.0Mpa 3.材质:UPVC 4.连接形式:粘接 5.压力试验、吹扫与清洗设计要求:含压力试验、空气吹扫 6.其他:详见招标文件和满足设计及相关规范的其他要求 | m | 50 | 21.23 | 1061.5
本页小计 | [6 empty] | 25217.55
工程名称：加药、加氯间-工艺安装工程 |  |  | 标段：坂雪岗水厂深度处理工程设计采购施工总承包（EPC） |  |  | 第 3 页 共 23 页
序号 | 项目编码 | 项目名称 | 项目特征描述 | 计量单位 | 工程量 | 金额(元)
[6 empty] | 综合单价 | 合价 | 材料设备暂估合价
12 | 030801016014 | 低压塑料管 | 1.名称:投药管 2.规格:DN15 3.材质:UPVC 4.连接形式:粘接 5.压力试验、吹扫与清洗设计要求:含压力试验、空气吹扫 6.其他:详见招标文件和满足设计及相关规范的其他要求 | m | 135 | 17.61 | 2377.35
13 | 030801016015 | 低压塑料管 | 1.名称:投药管 2.规格:DN8、1.0Mpa 3.材质:UPVC 4.连接形式:粘接 5.压力试验、吹扫与清洗设计要求:含压力试验、空气吹扫 6.其他:详见招标文件和满足设计及相关规范的其他要求 | m | 150 | 16.71 | 2506.5
14 | 030801016016 | 低压塑料管 | 1.名称:投药管 2.规格:DN6、1.0Mpa 3.材质:UPVC 4.连接形式:粘接 5.压力试验、吹扫与清洗设计要求:含压力试验、空气吹扫 6.其他:详见招标文件和满足设计及相关规范的其他要求 | m | 100 | 16.38 | 1638
15 | 030801006003 | 低压不锈钢管(二氧化碳投药管） | 1.规格:DN100 2.材质:SS316L 3.压力试验、吹扫与清洗设计要求:含压力试验、吹扫 4.焊接方法:氩弧焊 5.其他:详见招标文件和满足设计及相关规范的其他要求 | m | 35 | 280.95 | 9833.25
16 | 030801016017 | 低压塑料管 | 1.名称:给水管 2.规格:DN100 3.材质:HDPE 4.连接形式:粘接 5.压力试验、吹扫与清洗设计要求:含压力试验、水冲洗消毒 6.其他:详见招标文件和满足设计及相关规范的其他要求 | m | 30 | 53.99 | 1619.7
17 | 030801016018 | 低压塑料管 | 1.名称:给水管 2.规格:DN50 3.材质:HDPE 4.连接形式:粘接 5.压力试验、吹扫与清洗设计要求:含压力试验、水冲洗消毒 6.其他:详见招标文件和满足设计及相关规范的其他要求 | m | 20 | 26.4 | 528
本页小计 | [6 empty] | 18502.8
工程名称：加药、加氯间-工艺安装工程 |  |  | 标段：坂雪岗水厂深度处理工程设计采购施工总承包（EPC） |  |  | 第 4 页 共 23 页
序号 | 项目编码 | 项目名称 | 项目特征描述 | 计量单位 | 工程量 | 金额(元)
[6 empty] | 综合单价 | 合价 | 材料设备暂估合价
18 | 030801016019 | 低压塑料管 | 1.名称:排水管 2.规格:DN100 3.材质:UPVC 4.连接形式:粘接 5.其他:详见招标文件和满足设计及相关规范的其他要求 | m | 5 | 24.83 | 124.15
19 | 030804014005 | 低压塑料管件 | 1.规格:DN150 2.材质:UPVC 3.连接形式:粘接 4.名称:90°弯头 5.其他:详见招标文件和满足设计及相关规范的其他要求 | 个 | 3 | 168.34 | 505.02
20 | 030804014006 | 低压塑料管件 | 1.名称:三通 2.规格:DN150 3.材质:UPVC 4.连接形式:粘接 5.其他:详见招标文件和满足设计及相关规范的其他要求 | 个 | 3 | 219.94 | 659.82
21 | 030804014007 | 低压塑料管件 | 1.名称:90°弯头 2.规格:DN100 3.材质:UPVC 4.连接形式:粘接 5.其他:详见招标文件和满足设计及相关规范的其他要求 | 个 | 5 | 66.92 | 334.6
22 | 030804014008 | 低压塑料管件 | 1.名称:三通 2.规格:DN100 3.材质:UPVC 4.连接形式:粘接 5.其他:详见招标文件和满足设计及相关规范的其他要求 | 个 | 5 | 89.28 | 446.4
23 | 030804014009 | 低压塑料管件 | 1.名称:90°弯头 2.规格:DN80 3.材质:UPVC 4.连接形式:粘接 5.其他:详见招标文件和满足设计及相关规范的其他要求 | 个 | 3 | 43.67 | 131.01
24 | 030804014010 | 低压塑料管件 | 1.名称:三通 2.规格:DN80 3.材质:UPVC 4.连接形式:粘接 5.其他:详见招标文件和满足设计及相关规范的其他要求 | 个 | 2 | 51.68 | 103.36
25 | 030804014011 | 低压塑料管件 | 1.名称:90°弯头 2.规格:DN50 3.材质:UPVC 4.连接形式:粘接 5.其他:详见招标文件和满足设计及相关规范的其他要求 | 个 | 10 | 30.89 | 308.9
本页小计 | [6 empty] | 2613.26
工程名称：加药、加氯间-工艺安装工程 |  |  | 标段：坂雪岗水厂深度处理工程设计采购施工总承包（EPC） |  |  | 第 5 页 共 23 页
序号 | 项目编码 | 项目名称 | 项目特征描述 | 计量单位 | 工程量 | 金额(元)
[6 empty] | 综合单价 | 合价 | 材料设备暂估合价
26 | 030804014012 | 低压塑料管件 | 1.名称:三通 2.规格:DN50 3.材质:UPVC 4.连接形式:粘接 5.其他:详见招标文件和满足设计及相关规范的其他要求 | 个 | 10 | 35.55 | 355.5
27 | 030804014013 | 低压塑料管件 | 1.名称:90°弯头 2.规格:DN32 3.材质:UPVC 4.连接形式:粘接 5.其他:详见招标文件和满足设计及相关规范的其他要求 | 个 | 5 | 8.93 | 44.65
28 | 030804014014 | 低压塑料管件 | 1.名称:三通 2.规格:DN32 3.材质:UPVC 4.连接形式:粘接 5.其他:详见招标文件和满足设计及相关规范的其他要求 | 个 | 5 | 10.14 | 50.7
29 | 030804014015 | 低压塑料管件 | 1.名称:90°弯头 2.规格:DN15 3.材质:UPVC 4.连接形式:粘接 5.其他:详见招标文件和满足设计及相关规范的其他要求 | 个 | 6 | 3.75 | 22.5
30 | 030804014016 | 低压塑料管件 | 1.名称:三通 2.规格:DN15 3.材质:UPVC 4.连接形式:粘接 5.其他:详见招标文件和满足设计及相关规范的其他要求 | 个 | 5 | 3.88 | 19.4
31 | 030804014017 | 低压塑料管件 | 1.名称:90°弯头 2.规格:DN100 3.材质:HDPE 4.连接形式:粘接 5.其他:详见招标文件和满足设计及相关规范的其他要求 | 个 | 5 | 52.91 | 264.55
32 | 030804014018 | 低压塑料管件 | 1.名称:三通 2.规格:DN100 3.材质:HDPE 4.连接形式:粘接 5.其他:详见招标文件和满足设计及相关规范的其他要求 | 个 | 5 | 52.91 | 264.55
33 | 030804003005 | 低压不锈钢管件 | 1.名称:90°弯头 2.规格:DN100 3.材质:SS316L 4.焊接方法:氩弧焊 5.其他:详见招标文件和满足设计及相关规范的其他要求 | 个 | 2 | 625.12 | 1250.24
34 | 030815001001 | 管架制作安装 | 1.材质:钢支架 2.名称:管道支架制作及安装 3.其他:详见招标文件和满足设计及相关规范的其他要求 | kg | 135 | 16.12 | 2176.2
本页小计 | [6 empty] | 4448.29
工程名称：加药、加氯间-工艺安装工程 |  |  | 标段：坂雪岗水厂深度处理工程设计采购施工总承包（EPC） |  |  | 第 6 页 共 23 页
序号 | 项目编码 | 项目名称 | 项目特征描述 | 计量单位 | 工程量 | 金额(元)
[6 empty] | 综合单价 | 合价 | 材料设备暂估合价
35 | 031201003001 | 金属结构刷油 | 1.结构类型:管道支架刷油 2.除锈级别:除锈st3 3.油漆品种:IPN8710-1互穿网络防腐涂料 4.涂刷遍数、漆膜厚度:底漆、面漆各两遍，成型后的漆膜总厚度要求不小于300μm 5.其他:详见招标文件和满足设计及相关规范的其他要求 | kg | 135 | 2.69 | 363.15
|  | 分部小计 |  |  |  |  | 95602.65
加氯间-工艺管道部分
36 | 030801016020 | 低压塑料管 | 1.名称:投药管 2.规格:DN80 3.材质:UPVC 4.连接形式:粘接 5.压力试验、吹扫与清洗设计要求:含压力试验、吹扫 6.其他:详见招标文件和满足设计及相关规范的其他要求 | m | 180 | 38.79 | 6982.2
37 | 030801016021 | 低压塑料管 | 1.名称:投药管 2.规格:DN50 3.材质:UPVC 4.连接形式:粘接 5.压力试验、吹扫与清洗设计要求:含压力试验、吹扫 6.其他:详见招标文件和满足设计及相关规范的其他要求 | m | 130 | 27.39 | 3560.7
38 | 030801016022 | 低压塑料管 | 1.名称:投药管 2.规格:DN40 3.材质:UPVC 4.连接形式:粘接 5.压力试验、吹扫与清洗设计要求:含压力试验、吹扫 6.其他:详见招标文件和满足设计及相关规范的其他要求 | m | 65 | 21.41 | 1391.65
39 | 030801016023 | 低压塑料管 | 1.名称:投药管 2.规格:DN32 3.材质:UPVC 4.连接形式:粘接 5.压力试验、吹扫与清洗设计要求:含压力试验、吹扫 6.其他:详见招标文件和满足设计及相关规范的其他要求 | m | 40 | 16.85 | 674
40 | 030801016024 | 低压塑料管 | 1.名称:投药管【加氯】 2.规格:DN20、1.0Mpa 3.材质:UPVC 4.连接形式:粘接 5.压力试验、吹扫与清洗设计要求:含压力试验、空气吹扫 6.其他:详见招标文件和满足设计及相关规范的其他要求 | m | 150 | 24.56 | 3684
本页小计 | [6 empty] | 16655.7
工程名称：加药、加氯间-工艺安装工程 |  |  | 标段：坂雪岗水厂深度处理工程设计采购施工总承包（EPC） |  |  | 第 7 页 共 23 页
序号 | 项目编码 | 项目名称 | 项目特征描述 | 计量单位 | 工程量 | 金额(元)
[6 empty] | 综合单价 | 合价 | 材料设备暂估合价
41 | 030801016025 | 低压塑料管 | 1.名称:投药管【加氯】 2.规格:DN15 3.材质:UPVC 4.连接形式:粘接 5.压力试验、吹扫与清洗设计要求:含压力试验、吹扫 6.其他:详见招标文件和满足设计及相关规范的其他要求 | m | 80 | 20.05 | 1604
42 | 030801016026 | 低压塑料管 | 1.名称:给水管 2.规格:DN50 3.材质:HDPE 4.连接形式:粘接 5.压力试验、吹扫与清洗设计要求:含压力试验、水冲洗消毒 6.其他:详见招标文件和满足设计及相关规范的其他要求 | m | 20 | 28.13 | 562.6
43 | 030801016027 | 低压塑料管 | 1.名称:排水管 2.规格:DN100 3.材质:UPVC 4.连接形式:粘接 5.其他:详见招标文件和满足设计及相关规范的其他要求 | m | 3 | 26.43 | 79.29
44 | 030804014019 | 低压塑料管件 | 1.名称:90°弯头 2.规格:DN80 3.材质:UPVC 4.连接形式:粘接 5.其他:详见招标文件和满足设计及相关规范的其他要求 | 个 | 10 | 46.46 | 464.6
45 | 030804014020 | 低压塑料管件 | 1.名称:三通 2.规格:DN80 3.材质:UPVC 4.连接形式:粘接 5.其他:详见招标文件和满足设计及相关规范的其他要求 | 个 | 5 | 54.99 | 274.95
46 | 030804014021 | 低压塑料管件 | 1.名称:90°弯头 2.规格:DN50 3.材质:UPVC 4.连接形式:粘接 5.其他:详见招标文件和满足设计及相关规范的其他要求 | 个 | 3 | 32.87 | 98.61
47 | 030804014022 | 低压塑料管件 | 1.名称:三通 2.规格:DN50 3.材质:UPVC 4.连接形式:粘接 5.其他:详见招标文件和满足设计及相关规范的其他要求 | 个 | 2 | 37.83 | 75.66
48 | 030804014023 | 低压塑料管件 | 1.名称:90°弯头 2.规格:DN40 3.材质:UPVC 4.连接形式:粘接 5.其他:详见招标文件和满足设计及相关规范的其他要求 | 个 | 3 | 15.66 | 46.98
本页小计 | [6 empty] | 3206.69
工程名称：加药、加氯间-工艺安装工程 |  |  | 标段：坂雪岗水厂深度处理工程设计采购施工总承包（EPC） |  |  | 第 8 页 共 23 页
序号 | 项目编码 | 项目名称 | 项目特征描述 | 计量单位 | 工程量 | 金额(元)
[6 empty] | 综合单价 | 合价 | 材料设备暂估合价
49 | 030804014024 | 低压塑料管件 | 1.名称:三通 2.规格:DN40 3.材质:UPVC 4.连接形式:粘接 5.其他:详见招标文件和满足设计及相关规范的其他要求 | 个 | 2 | 18.06 | 36.12
50 | 030804014025 | 低压塑料管件 | 1.名称:90°弯头 2.规格:DN32 3.材质:UPVC 4.连接形式:粘接 5.其他:详见招标文件和满足设计及相关规范的其他要求 | 个 | 5 | 9.49 | 47.45
51 | 030804014026 | 低压塑料管件 | 1.名称:三通 2.规格:DN32 3.材质:UPVC 4.连接形式:粘接 5.其他:详见招标文件和满足设计及相关规范的其他要求 | 个 | 5 | 10.79 | 53.95
52 | 030804014027 | 低压塑料管件 | 1.名称:90°弯头 2.规格:DN15 3.材质:UPVC 4.连接形式:粘接 5.其他:详见招标文件和满足设计及相关规范的其他要求 | 个 | 5 | 3.99 | 19.95
53 | 030804014028 | 低压塑料管件 | 1.名称:三通 2.规格:DN15 3.材质:UPVC 4.连接形式:粘接 5.其他:详见招标文件和满足设计及相关规范的其他要求 | 个 | 3 | 4.13 | 12.39
54 | 030804014029 | 低压塑料管件 | 1.名称:90°弯头 2.规格:DN50 3.材质:HDPE 4.连接形式:粘接 5.其他:详见招标文件和满足设计及相关规范的其他要求 | 个 | 5 | 26.09 | 130.45
55 | 030804014030 | 低压塑料管件 | 1.名称:三通 2.规格:DN50 3.材质:HDPE 4.连接形式:粘接 5.其他:详见招标文件和满足设计及相关规范的其他要求 | 个 | 5 | 26.09 | 130.45
56 | 030815001002 | 管架制作安装 | 1.材质:钢支架 2.名称:管道支架制作及安装 3.其他:详见招标文件和满足设计及相关规范的其他要求 | kg | 200 | 17.15 | 3430
本页小计 | [6 empty] | 3860.76
工程名称：加药、加氯间-工艺安装工程 |  |  | 标段：坂雪岗水厂深度处理工程设计采购施工总承包（EPC） |  |  | 第 9 页 共 23 页
序号 | 项目编码 | 项目名称 | 项目特征描述 | 计量单位 | 工程量 | 金额(元)
[6 empty] | 综合单价 | 合价 | 材料设备暂估合价
57 | 031201003002 | 金属结构刷油 | 1.结构类型:管道支架刷油 2.除锈级别:除锈st3 3.油漆品种:IPN8710-1互穿网络防腐涂料 4.涂刷遍数、漆膜厚度:底漆、面漆各两遍，成型后的漆膜总厚度要求不小于300μm 5.其他:详见招标文件和满足设计及相关规范的其他要求 | kg | 200 | 2.87 | 574
|  | 分部小计 |  |  |  |  | 23934
|  | 分部小计 |  |  |  |  | 119536.65
加药、加氯间-工艺设备安装费
二氧化碳投加系统-工艺设备安装费
58 | 030113021001 | 储气罐（仅安装费） | (1)名称:液态二氧化碳储罐 (2)型号:碳钢材质 (3)规格:有效容积 V=10.0m3 (4)配套压力表、液位计等设备 (5)其他:详见招标文件和满足设计及相关规范的其他要求 | 套 | 1 | 4624.58 | 4624.58
59 | 040602012001 | 汽化器（仅安装费） | 1.类型:汽化器 2.规格、型号:气化能力 V=100.0m3 3.其他:详见招标文件和满足设计及相关规范的其他要求 | 台 | 1 | 1954.67 | 1954.67
60 | 040502014001 | 调压器（仅安装费） | 1.名称:调压阀组 2.规格:DN25 3.型号:压力0-2.0MPa 可调 4.连接方式:法兰连接 5.含:传动杆、调试及试压、螺栓、垫片等 6.其他:详见招标文件和满足设计及相关规范的其他要求 | 组 | 1 | 217.55 | 217.55
61 | 030810002006 | 低压碳钢焊接法兰 | 1.名称:低中压碳钢平焊法兰 2.材质:碳钢（Q235B） 3.焊接方法:电弧焊 4.型号、规格:DN25 1.0Mpa 5.含螺栓及垫片 6.其他:详见招标文件和满足设计及相关规范的其他要求 | 副 | 3 | 39.13 | 117.39
62 | 040602019001 | 加药设备（仅安装费） | 1.类型:二氧化碳溶解投加一体化装置 2.材质:能力50 kg/h.含PLC控制系统、变频器；控制箱材质304不锈钢，厚度不低于2mm，双层柜门；配套UPS电源 3.含:无负荷试运转 4.其他:详见招标文件和满足设计及相关规范的其他要求 | 套 | 2 | 3096.43 | 6192.86
本页小计 | [6 empty] | 13681.05
工程名称：加药、加氯间-工艺安装工程 |  |  | 标段：坂雪岗水厂深度处理工程设计采购施工总承包（EPC） |  |  | 第 10 页 共 23 页
序号 | 项目编码 | 项目名称 | 项目特征描述 | 计量单位 | 工程量 | 金额(元)
[6 empty] | 综合单价 | 合价 | 材料设备暂估合价
63 | 031006015001 | 水箱（仅安装费） | 1.材质、类型:304不锈钢水箱 2.型号、规格:有效容积 V=4m3,内设浮球阀 3.其他:详见招标文件和满足设计及相关规范的其他要求 | 台 | 1 | 1895.73 | 1895.73
64 | 030807003007 | 低压法兰阀门（仅安装费） | 1.名称:对夹式蝶阀 2.型号、规格:ND150 3.连接形式:法兰连接 4.含:法兰1副、传动杆、调试及试压、螺栓、垫片等 5.其他:详见招标文件和满足设计及相关规范的其他要求 | 个 | 6 | 333.06 | 1998.36
65 | 030807003008 | 低压法兰阀门（仅安装费） | 1.名称:对夹式蝶阀 2.型号、规格:ND100 3.连接形式:法兰连接 4.含:传动杆、调试及试压、螺栓、垫片等 5.其他:详见招标文件和满足设计及相关规范的其他要求 | 个 | 6 | 195.78 | 1174.68
66 | 030807003009 | 低压法兰阀门（仅安装费） | 1.名称:手动球阀 2.型号、规格:DN40 3.连接形式:法兰连接 4.含:传动杆、调试及试压、螺栓、垫片等 5.其他:详见招标文件和满足设计及相关规范的其他要求 | 个 | 3 | 72.93 | 218.79
67 | 030601004001 | 流量仪表（仅安装费） | 1.名称:流量计 2.型号:316L电极，4-20mA PTFE 3.规格:DN100 4.含调试费、螺栓及垫片 5.其他:详见招标文件和满足设计及相关规范的其他要求 | 台 | 2 | 98.67 | 197.34
68 | 030109012001 | 其他泵（仅安装费） | 1.名称:增压泵 2.规格:Q=30m3/h 7bar 3.材质:304不锈钢 4.其他:详见招标文件和满足设计及相关规范的其他要求 | 台 | 2 | 2393.38 | 4786.76
69 | 030605001001 | 过程分析仪表（仅安装费） | 1.名称:PH计 2.功能:投加点使用 3.规格:4-20mA PH值:0-14 4.其他:详见招标文件和满足设计及相关规范的其他要求 | 套 | 1 | 1133.6 | 1133.6
|  | 分部小计 |  |  |  |  | 24512.31
一体化智能氢氧化钠投加系统-工艺设备安装费
本页小计 | [6 empty] | 11405.26
工程名称：加药、加氯间-工艺安装工程 |  |  | 标段：坂雪岗水厂深度处理工程设计采购施工总承包（EPC） |  |  | 第 11 页 共 23 页
序号 | 项目编码 | 项目名称 | 项目特征描述 | 计量单位 | 工程量 | 金额(元)
[6 empty] | 综合单价 | 合价 | 材料设备暂估合价
70 | 030109006001 | 计量泵（仅安装费） | 1.名称:数字计量泵 2.规格:500L/h，4bar，0.22kw 3.配套压力表、液位计等设备、含电动机接线调试 4.其他:详见招标文件和满足设计及相关规范的其他要求 | 台 | 2 | 842.39 | 1684.78
71 | 080902007001 | 流量计（仅安装费） | 1.名称:电磁流量计 2.规格:DN25，ti电极，4-20mA，分体式，法兰对夹式 3.连接形式:法兰连接 4.含调试、螺栓及垫片 5.其他:详见招标文件和满足设计及相关规范的其他要求 | 台 | 1 | 30.19 | 30.19
72 | 030602002001 | 调节仪表（仅安装费） | 1.名称:脉冲阻尼器 2.型号:由投加设备配套、单体试验配合单机试运转 3.其他:详见招标文件和满足设计及相关规范的其他要求 | 台 | 2 | 758.9 | 1517.8
73 | 030807005001 | 低压安全阀门（仅安装费） | 1.名称:安全阀 2.型号、规格:DN32，UPVC,EPDM 3.连接形式:法兰连接 4.含:法兰1副、传动杆、调试及试压、螺栓、垫片等 5.含螺栓及垫片 6.其他:详见招标文件和满足设计及相关规范的其他要求 | 个 | 2 | 63.88 | 127.76
74 | 030807005002 | 低压法兰阀门（仅安装费） | 1.名称:背压阀 2.型号、规格:DN32，UPVC,EPDM 3.连接形式:法兰连接 4.含:法兰1副、传动杆、调试及试压、螺栓、垫片等 5.含螺栓及垫片 6.其他:详见招标文件和满足设计及相关规范的其他要求 | 个 | 2 | 63.88 | 127.76
75 | 030807003010 | 低压法兰阀门（仅安装费） | 1.名称:Y型过滤器 2.型号、规格:DN40 UPVC 3.连接形式:法兰连接 4.含:法兰1副、传动杆、调试及试压、螺栓、垫片等 5.含螺栓及垫片 6.其他:详见招标文件和满足设计及相关规范的其他要求 | 个 | 2 | 72.93 | 145.86
76 | 030807003011 | 低压法兰阀门（仅安装费） | 1.名称:止回阀 2.型号、规格:DN20 UPVC 3.连接形式:法兰连接 4.含:法兰1副、传动杆、调试及试压、螺栓、垫片等 5.含螺栓及垫片 6.其他:详见招标文件和满足设计及相关规范的其他要求 | 个 | 2 | 52.36 | 104.72
本页小计 | [6 empty] | 3738.87
工程名称：加药、加氯间-工艺安装工程 |  |  | 标段：坂雪岗水厂深度处理工程设计采购施工总承包（EPC） |  |  | 第 12 页 共 23 页
序号 | 项目编码 | 项目名称 | 项目特征描述 | 计量单位 | 工程量 | 金额(元)
[6 empty] | 综合单价 | 合价 | 材料设备暂估合价
77 | 030807003012 | 低压法兰阀门（仅安装费） | 1.名称:手动球阀 2.型号、规格:DN32 UPVC 3.连接形式:法兰连接 4.含:法兰1副、传动杆、调试及试压、螺栓、垫片等 5.含螺栓及垫片 6.其他:详见招标文件和满足设计及相关规范的其他要求 | 个 | 5 | 63.88 | 319.4
78 | 030601002001 | 压力仪表（仅安装费） | 1.名称:压力表 2.型号:0-1Mpa，UPVC 3.调试要求:配合单体试运转 4.其他:详见招标文件和满足设计及相关规范的其他要求 | 台 | 2 | 69.71 | 139.42
79 | 030601005001 | 物位检测仪表（仅安装费） | 1.名称:超声波液位计 2.规格:0-5m 3.调试要求:单体试验、配合单机试运转、放射性仪表安全保护 4.其他:详见招标文件和满足设计及相关规范的其他要求 | 台 | 4 | 369.9 | 1479.6
80 | 030109012002 | 其他泵（仅安装费） | 1.名称:中转泵 2.规格:5m³/h 3.其他:详见招标文件和满足设计及相关规范的其他要求 | 台 | 2 | 676.33 | 1352.66
81 | 040602017001 | 搅拌机（仅安装费） | 1.名称:搅拌罐 2.类型:2m3 带316L搅拌器搅拌桨叶 316L 3.含:无负荷试运转 4.其他:详见招标文件和满足设计及相关规范的其他要求 | 台 | 2 | 1788.8 | 3577.6
82 | 030113021002 | 储药罐（仅安装费） | 1.名称:储药罐 2.型号:PE材质 3.规格:有效容积 V=10.0m3 4.其他:详见招标文件和满足设计及相关规范的其他要求 | 套 | 2 | 1928.76 | 3857.52
83 | 030807003013 | 低压法兰阀门（仅安装费） | 1.名称:手动球阀 2.型号、规格:DN50 UPVC 3.连接形式:法兰连接 4.含:法兰1副、传动杆、调试及试压、螺栓、垫片等 5.其他:详见招标文件和满足设计及相关规范的其他要求 | 个 | 17 | 86.09 | 1463.53
84 | 030807003014 | 低压法兰阀门（仅安装费） | 1.名称:电动球阀 2.型号、规格:DN50 UPVC 3.连接形式:法兰连接 4.含:法兰1副、传动杆、调试及试压、螺栓、垫片等 5.其他:详见招标文件和满足设计及相关规范的其他要求 | 个 | 10 | 86.09 | 860.9
本页小计 | [6 empty] | 13050.63
工程名称：加药、加氯间-工艺安装工程 |  |  | 标段：坂雪岗水厂深度处理工程设计采购施工总承包（EPC） |  |  | 第 13 页 共 23 页
序号 | 项目编码 | 项目名称 | 项目特征描述 | 计量单位 | 工程量 | 金额(元)
[6 empty] | 综合单价 | 合价 | 材料设备暂估合价
85 | 030807003015 | 低压法兰阀门（仅安装费） | 1.名称:止回阀 2.型号、规格:DN50 UPVC 3.连接形式:法兰连接 4.含:法兰1副、传动杆、调试及试压、螺栓、垫片等 5.含螺栓及垫片 6.其他:详见招标文件和满足设计及相关规范的其他要求 | 个 | 10 | 86.09 | 860.9
86 | 030801016028 | 低压塑料管（仅安装费） | 1.名称:投药管 2.规格:DN50、1.0Mpa 3.材质:UPVC 4.连接形式:粘接 5.压力试验、吹扫与清洗设计要求:含压力试验、空气吹扫 6.其他:详见招标文件和满足设计及相关规范的其他要求 | m | 150 | 16.2 | 2430
|  | 分部小计 |  |  |  |  | 20080.4
石灰投加系统-工艺设备安装费
87 | 030307006001 | 漏斗、料仓制作安装（仅安装费） | 1.名称:料仓及其配件 2.规格:料仓容积25m³ Φ3200 8mm，关键受力部位10mm 3.材质:Q235 B碳钢 4.备注:含旋风分离器、除尘器、安全阀、破拱系统、大口径检修隔离阀、振打装置、料位计、称重系统、精确计量给料机、长距离单螺旋输送器、防堵探测器、防湿投加器(防潮装置)、制备罐、水幕除尘器、制备水组件、储液罐等(详见技术要求) 5.含调试费 6.其他:详见招标文件和满足设计及相关规范的其他要求 | 套 | 1 | 16251.91 | 16251.91
88 | 030601004002 | 流量仪表（仅安装费） | 1.名称:流量计 2.型号:316L电极,PTFE衬里,4-20mA及modbus通讯 3.规格:DN50 4.含调试费、螺栓及垫片 5.其他:详见招标文件和满足设计及相关规范的其他要求 | 台 | 4 | 36.53 | 146.12
89 | 030503006001 | 传感器（仅安装费） | 1.名称:压力传感器 2.规格:0-1.6MPa,4-20mA 3.含功能测试及调试费 4.其他:详见招标文件和满足设计及相关规范的其他要求 | 支 | 3 | 71.72 | 215.16
本页小计 | [6 empty] | 19904.09
工程名称：加药、加氯间-工艺安装工程 |  |  | 标段：坂雪岗水厂深度处理工程设计采购施工总承包（EPC） |  |  | 第 14 页 共 23 页
序号 | 项目编码 | 项目名称 | 项目特征描述 | 计量单位 | 工程量 | 金额(元)
[6 empty] | 综合单价 | 合价 | 材料设备暂估合价
90 | 030807003016 | 低压法兰阀门（仅安装费） | 1.名称:电动球阀 2.型号、规格:DN80 304不锈钢 3.连接形式:法兰连接 4.含:传动杆、调试及试压、螺栓、垫片等 5.其他:详见招标文件和满足设计及相关规范的其他要求 | 个 | 4 | 83.57 | 334.28
91 | 030807003017 | 低压法兰阀门（仅安装费） | 1.名称:电动球阀 2.型号、规格:DN65 304不锈钢 3.连接形式:法兰连接 4.含:传动杆、调试及试压、螺栓、垫片等 5.其他:详见招标文件和满足设计及相关规范的其他要求 | 个 | 15 | 77.11 | 1156.65
92 | 030807003018 | 低压法兰阀门（仅安装费） | 1.名称:手动球阀 2.型号、规格:DN100 304不锈钢 3.连接形式:法兰连接 4.含:传动杆、调试及试压、螺栓、垫片等 5.其他:详见招标文件和满足设计及相关规范的其他要求 | 个 | 3 | 159.81 | 479.43
93 | 030807003019 | 低压法兰阀门（仅安装费） | 1.名称:手动球阀 2.型号、规格:DN80 304不锈钢 3.连接形式:法兰连接 4.含:传动杆、调试及试压、螺栓、垫片等 5.其他:详见招标文件和满足设计及相关规范的其他要求 | 个 | 3 | 83.57 | 250.71
94 | 030807003020 | 低压法兰阀门（仅安装费） | 1.名称:手动球阀 2.型号、规格:DN65 304不锈钢 3.连接形式:法兰连接 4.含:传动杆、调试及试压、螺栓、垫片等 5.其他:详见招标文件和满足设计及相关规范的其他要求 | 个 | 27 | 77.11 | 2081.97
95 | 030807003021 | 低压法兰阀门（仅安装费） | 1.名称:气动球阀（自动排渣阀） 2.型号、规格:DN150 304不锈钢 3.连接形式:法兰连接 4.含:传动杆、调试及试压、螺栓、垫片等 5.其他:详见招标文件和满足设计及相关规范的其他要求 | 个 | 1 | 203.93 | 203.93
本页小计 | [6 empty] | 4506.97
工程名称：加药、加氯间-工艺安装工程 |  |  | 标段：坂雪岗水厂深度处理工程设计采购施工总承包（EPC） |  |  | 第 15 页 共 23 页
序号 | 项目编码 | 项目名称 | 项目特征描述 | 计量单位 | 工程量 | 金额(元)
[6 empty] | 综合单价 | 合价 | 材料设备暂估合价
96 | 030810004001 | 低压不锈钢法兰（仅安装费） | 1.材质:不锈钢（SS316L） 2.型号、规格:DN150 1.0Mpa 3.焊接方法:氩弧焊 4.含螺栓及垫片 5.其他:详见招标文件和满足设计及相关规范的其他要求 | 副 | 1 | 351.44 | 351.44
97 | 030810004002 | 低压不锈钢法兰（仅安装费） | 1.材质:不锈钢（SS316L） 2.型号、规格:DN80 1.0Mpa 3.焊接方法:氩弧焊 4.含螺栓及垫片 5.其他:详见招标文件和满足设计及相关规范的其他要求 | 副 | 7 | 160.67 | 1124.69
98 | 030810004003 | 低压不锈钢法兰（仅安装费） | 1.材质:不锈钢（SS316L） 2.型号、规格:DN50 1.0Mpa 3.焊接方法:氩弧焊 4.含螺栓及垫片 5.其他:详见招标文件和满足设计及相关规范的其他要求 | 副 | 3 | 98.21 | 294.63
99 | 030810004004 | 低压不锈钢法兰（仅安装费） | 1.材质:不锈钢（SS316L） 2.型号、规格:DN65 1.0Mpa 3.焊接方法:氩弧焊 4.含螺栓及垫片 5.其他:详见招标文件和满足设计及相关规范的其他要求 | 副 | 42 | 131.37 | 5517.54
100 | 030109007001 | 螺杆泵（仅安装费） | 1.名称:螺杆泵（石灰投加） 2.型号:Q=4.5m³/h 4Bar 4.0kW 3.参数:配套冲洗水电磁阀、手动阀 4.其他:详见招标文件和满足设计及相关规范的其他要求 | 台 | 3 | 1568.79 | 4706.37
|  | 分部小计 |  |  |  |  | 33114.83
活性炭投加系统-工艺设备安装费
101 | 030307006002 | 漏斗、料仓制作安装（仅安装费） | 1.名称:料仓及其配件 2.规格:料仓容积50m³ Φ3200 8mm，关键受力部位10mm 3.材质:Q235 B碳钢 4.备注:含旋风分离器、除尘器、安全阀、破拱系统、大口径检修隔离阀、振打装置、料位计、称重系统、精确计量给料机、长距离单螺旋输送器、防堵探测器、防湿投加器(防潮装置)、制备罐、水幕除尘器、制备水组件、储液罐、等(详见技术要求) 5.含调试费 6.其他:详见招标文件和满足设计及相关规范的其他要求 | 套 | 1 | 16251.91 | 16251.91
本页小计 | [6 empty] | 28246.58
工程名称：加药、加氯间-工艺安装工程 |  |  | 标段：坂雪岗水厂深度处理工程设计采购施工总承包（EPC） |  |  | 第 16 页 共 23 页
序号 | 项目编码 | 项目名称 | 项目特征描述 | 计量单位 | 工程量 | 金额(元)
[6 empty] | 综合单价 | 合价 | 材料设备暂估合价
102 | 030601004003 | 流量仪表（仅安装费） | 1.名称:流量计 2.型号:316L电极,PTFE衬里,4-20mA及modbus通讯 3.规格:DN50 4.含调试费、螺栓及垫片 5.其他:详见招标文件和满足设计及相关规范的其他要求 | 台 | 4 | 36.53 | 146.12
103 | 030503006002 | 传感器（仅安装费） | 1.名称:压力传感器 2.规格:0-1.6MPa,4-20mA 3.含功能测试及调试费 4.其他:详见招标文件和满足设计及相关规范的其他要求 | 支 | 3 | 71.72 | 215.16
104 | 030807003022 | 低压法兰阀门（仅安装费） | 1.名称:电动球阀 2.型号、规格:DN100 304不锈钢 3.连接形式:法兰连接 4.含:传动杆、调试及试压、螺栓、垫片等 5.其他:详见招标文件和满足设计及相关规范的其他要求 | 个 | 1 | 159.81 | 159.81
105 | 030807003023 | 低压法兰阀门（仅安装费） | 1.名称:电动球阀 2.型号、规格:DN65 304不锈钢 3.连接形式:法兰连接 4.含:传动杆、调试及试压、螺栓、垫片等 5.其他:详见招标文件和满足设计及相关规范的其他要求 | 个 | 3 | 77.11 | 231.33
106 | 030807003024 | 低压法兰阀门（仅安装费） | 1.名称:电动球阀 2.型号、规格:DN50 304不锈钢 3.连接形式:法兰连接 4.含:传动杆、调试及试压、螺栓、垫片等 5.其他:详见招标文件和满足设计及相关规范的其他要求 | 个 | 15 | 57.14 | 857.1
107 | 030807003025 | 低压法兰阀门（仅安装费） | 1.名称:手动球阀 2.型号、规格:DN100 304不锈钢 3.连接形式:法兰连接 4.含:传动杆、调试及试压、螺栓、垫片等 5.其他:详见招标文件和满足设计及相关规范的其他要求 | 个 | 3 | 159.81 | 479.43
108 | 030807003026 | 低压法兰阀门（仅安装费） | 1.名称:手动球阀 2.型号、规格:DN65 304不锈钢 3.连接形式:法兰连接 4.含:传动杆、调试及试压、螺栓、垫片等 5.其他:详见招标文件和满足设计及相关规范的其他要求 | 个 | 3 | 77.11 | 231.33
本页小计 | [6 empty] | 2320.28
工程名称：加药、加氯间-工艺安装工程 |  |  | 标段：坂雪岗水厂深度处理工程设计采购施工总承包（EPC） |  |  | 第 17 页 共 23 页
序号 | 项目编码 | 项目名称 | 项目特征描述 | 计量单位 | 工程量 | 金额(元)
[6 empty] | 综合单价 | 合价 | 材料设备暂估合价
109 | 030807003027 | 低压法兰阀门（仅安装费） | 1.名称:手动球阀 2.型号、规格:DN50 304不锈钢 3.连接形式:法兰连接 4.含:传动杆、调试及试压、螺栓、垫片等 5.其他:详见招标文件和满足设计及相关规范的其他要求 | 个 | 27 | 57.14 | 1542.78
110 | 030807003028 | 低压法兰阀门（仅安装费） | 1.名称:气动球阀（自动排渣阀） 2.型号、规格:DN150 3.连接形式:法兰连接 4.含:传动杆、调试及试压、螺栓、垫片等 5.其他:详见招标文件和满足设计及相关规范的其他要求 | 个 | 1 | 203.93 | 203.93
111 | 030810002007 | 低压碳钢焊接法兰 | 1.名称:低中压碳钢平焊法兰 2.材质:碳钢（Q235B） 3.焊接方法:电弧焊 4.型号、规格:DN150 1.0Mpa 5.含螺栓及垫片 6.其他:详见招标文件和满足设计及相关规范的其他要求 | 副 | 1 | 207.39 | 207.39
112 | 030810004005 | 低压不锈钢法兰（仅安装费） | 1.材质:不锈钢（SS316L） 2.型号、规格:DN100 1.0Mpa 3.焊接方法:氩弧焊 4.含螺栓及垫片 5.其他:详见招标文件和满足设计及相关规范的其他要求 | 副 | 4 | 223.41 | 893.64
113 | 030810004006 | 低压不锈钢法兰（仅安装费） | 1.材质:不锈钢（SS316L） 2.型号、规格:DN65 1.0Mpa 3.焊接方法:氩弧焊 4.含螺栓及垫片 5.其他:详见招标文件和满足设计及相关规范的其他要求 | 副 | 6 | 131.37 | 788.22
114 | 030810004007 | 低压不锈钢法兰（仅安装费） | 1.材质:不锈钢（SS316L） 2.型号、规格:DN50 1.0Mpa 3.焊接方法:氩弧焊 4.含螺栓及垫片 5.其他:详见招标文件和满足设计及相关规范的其他要求 | 副 | 42 | 98.21 | 4124.82
115 | 030109007002 | 螺杆泵（仅安装费） | 1.名称:螺杆泵（石灰投加） 2.型号:Q=4.5m³/h 4Bar 4.0kW 3.含:传动杆、调试及试压、螺栓、垫片等 4.参数:配套冲洗水电磁阀、手动阀 5.其他:详见招标文件和满足设计及相关规范的其他要求 | 台 | 3 | 1568.79 | 4706.37
本页小计 | [6 empty] | 12467.15
工程名称：加药、加氯间-工艺安装工程 |  |  | 标段：坂雪岗水厂深度处理工程设计采购施工总承包（EPC） |  |  | 第 18 页 共 23 页
序号 | 项目编码 | 项目名称 | 项目特征描述 | 计量单位 | 工程量 | 金额(元)
[6 empty] | 综合单价 | 合价 | 材料设备暂估合价
116 | 030109012003 | 其他泵（仅安装费） | 1.名称:增压泵 2.规格:Q=30m³/h 4Bar 4.0kW 3.材质:304不锈钢 4.其他:详见招标文件和满足设计及相关规范的其他要求 | 套 | 2 | 2393.38 | 4786.76
|  | 分部小计 |  |  |  |  | 35826.1
一体化智能PAC投加系统-工艺设备安装费
117 | 030109006002 | 计量泵（仅安装费） | 1.名称:数字计量泵 2.规格:1040L/h，4bar，0.22kw 3.配套压力表、液位计等设备、含电动机接线调试 4.其他:详见招标文件和满足设计及相关规范的其他要求 | 台 | 5 | 842.39 | 4211.95
118 | 080902007002 | 流量计（仅安装费） | 1.名称:电磁流量计 2.规格:DN25，ti电极，4-20mA，分体式，法兰对夹式 3.连接形式:法兰连接 4.含调试费、螺栓及垫片 5.其他:详见招标文件和满足设计及相关规范的其他要求 | 台 | 4 | 30.19 | 120.76
119 | 030602002002 | 调节仪表（仅安装费） | 1.名称:脉冲阻尼器 2.型号:由投加设备配套 3.单体试验配合单机试运转 4.其他:详见招标文件和满足设计及相关规范的其他要求 | 台 | 4 | 758.9 | 3035.6
120 | 030807005003 | 低压安全阀门（仅安装费） | 1.名称:安全阀 2.型号、规格:DN32，UPVC 3.连接形式:法兰连接 4.含:法兰1副、传动杆、调试及试压、螺栓、垫片等 5.其他:详见招标文件和满足设计及相关规范的其他要求 | 个 | 5 | 63.88 | 319.4
121 | 030807005004 | 低压法兰阀门（仅安装费） | 1.名称:背压阀 2.型号、规格:DN32，UPVC 3.连接形式:法兰连接 4.含:法兰1副、传动杆、调试及试压、螺栓、垫片等 5.其他:详见招标文件和满足设计及相关规范的其他要求 | 个 | 5 | 63.88 | 319.4
122 | 030807003029 | 低压法兰阀门（仅安装费） | 1.名称:Y型过滤器 2.型号、规格:DN32 UPVC 3.连接形式:法兰连接 4.含:法兰1副、调试及试压、螺栓、垫片等 5.其他:详见招标文件和满足设计及相关规范的其他要求 | 个 | 5 | 63.88 | 319.4
本页小计 | [6 empty] | 13113.27
工程名称：加药、加氯间-工艺安装工程 |  |  | 标段：坂雪岗水厂深度处理工程设计采购施工总承包（EPC） |  |  | 第 19 页 共 23 页
序号 | 项目编码 | 项目名称 | 项目特征描述 | 计量单位 | 工程量 | 金额(元)
[6 empty] | 综合单价 | 合价 | 材料设备暂估合价
123 | 030807003030 | 低压法兰阀门（仅安装费） | 1.名称:止回阀 2.型号、规格:DN20 UPVC 3.连接形式:法兰连接 4.含:法兰1副、传动杆、调试及试压、螺栓、垫片等 5.其他:详见招标文件和满足设计及相关规范的其他要求 | 个 | 5 | 52.36 | 261.8
124 | 030807003031 | 低压法兰阀门（仅安装费） | 1.名称:手动球阀 2.型号、规格:DN40 UPVC 3.连接形式:法兰连接 4.含:法兰1副、传动杆、调试及试压、螺栓、垫片等 5.其他:详见招标文件和满足设计及相关规范的其他要求 | 个 | 5 | 72.93 | 364.65
125 | 030807003032 | 低压法兰阀门（仅安装费） | 1.名称:手动球阀 2.型号、规格:DN32 UPVC 3.连接形式:法兰连接 4.含:法兰1副、传动杆、调试及试压、螺栓、垫片等 5.其他:详见招标文件和满足设计及相关规范的其他要求 | 个 | 14 | 63.88 | 894.32
126 | 030807003033 | 低压法兰阀门（仅安装费） | 1.名称:手动球阀 2.型号、规格:DN20 UPVC 3.连接形式:法兰连接 4.含:法兰1副、传动杆、调试及试压、螺栓、垫片等 5.其他:详见招标文件和满足设计及相关规范的其他要求 | 个 | 5 | 52.36 | 261.8
127 | 030601002002 | 压力仪表（仅安装费） | 1.名称:压力表 2.型号:0-1Mpa，UPVC 3.调试要求:单体试验配合单机试运转 4.其他:详见招标文件和满足设计及相关规范的其他要求 | 台 | 5 | 69.71 | 348.55
|  | 分部小计 |  |  |  |  | 10457.63
一体化智能次氯酸钠投加系统-工艺设备安装费
128 | 030109006003 | 计量泵（仅安装费） | 1.名称:数字计量泵 2.规格:131L/h，4bar，0.22kw 3.配套压力表、液位计等设备 4.其他:详见招标文件和满足设计及相关规范的其他要求 | 台 | 3 | 842.39 | 2527.17
129 | 030109006004 | 计量泵（仅安装费） | 1.名称:数字计量泵 2.规格:365L/h，4bar，0.22kw 3.配套压力表、液位计等设备 4.其他:详见招标文件和满足设计及相关规范的其他要求 | 台 | 4 | 842.39 | 3369.56
本页小计 | [6 empty] | 8027.85
工程名称：加药、加氯间-工艺安装工程 |  |  | 标段：坂雪岗水厂深度处理工程设计采购施工总承包（EPC） |  |  | 第 20 页 共 23 页
序号 | 项目编码 | 项目名称 | 项目特征描述 | 计量单位 | 工程量 | 金额(元)
[6 empty] | 综合单价 | 合价 | 材料设备暂估合价
130 | 080902007003 | 流量计（仅安装费） | 1.名称:电磁流量计 2.规格:DN15，ti电极，4-20mA，分体式，法兰对夹式 3.连接形式:法兰连接 4.含调试费、螺栓及垫片 5.其他:详见招标文件和满足设计及相关规范的其他要求 | 台 | 4 | 30.03 | 120.12
131 | 030602002003 | 调节仪表（仅安装费） | 1.名称:脉冲阻尼器 2.型号:由投加设备配套、单体试验配合单机试运转 3.其他:详见招标文件和满足设计及相关规范的其他要求 | 台 | 7 | 758.9 | 5312.3
132 | 030807005005 | 低压安全阀门（仅安装费） | 1.名称:安全阀 2.型号、规格:DN20 UPVC,EPDM 3.连接形式:法兰连接 4.含:法兰1副、传动杆、调试及试压、螺栓、垫片等 5.其他:详见招标文件和满足设计及相关规范的其他要求 | 个 | 7 | 52.36 | 366.52
133 | 030807005006 | 低压法兰阀门（仅安装费） | 1.名称:背压阀 2.型号、规格:DN20 UPVC,EPDM 3.连接形式:法兰连接 4.含法兰1副、:传动杆、调试及试压、螺栓、垫片等 5.其他:详见招标文件和满足设计及相关规范的其他要求 | 个 | 7 | 52.36 | 366.52
134 | 030807003034 | 低压法兰阀门（仅安装费） | 1.名称:Y型过滤器 2.型号、规格:DN40 UPVC 3.连接形式:法兰连接 4.含:法兰1副、传动杆、调试及试压、螺栓、垫片等 5.其他:详见招标文件和满足设计及相关规范的其他要求 | 个 | 7 | 72.93 | 510.51
135 | 030807003035 | 低压法兰阀门（仅安装费） | 1.名称:止回阀 2.型号、规格:DN20 UPVC 3.连接形式:法兰连接 4.含:法兰1副、传动杆、调试及试压、螺栓、垫片等 5.其他:详见招标文件和满足设计及相关规范的其他要求 | 个 | 7 | 52.36 | 366.52
136 | 030807003036 | 低压法兰阀门（仅安装费） | 1.名称:手动球阀 2.型号、规格:DN20 UPVC 3.连接形式:法兰连接 4.含:法兰1副、传动杆、调试及试压、螺栓、垫片等 5.其他:详见招标文件和满足设计及相关规范的其他要求 | 个 | 11 | 52.36 | 575.96
本页小计 | [6 empty] | 7618.45
工程名称：加药、加氯间-工艺安装工程 |  |  | 标段：坂雪岗水厂深度处理工程设计采购施工总承包（EPC） |  |  | 第 21 页 共 23 页
序号 | 项目编码 | 项目名称 | 项目特征描述 | 计量单位 | 工程量 | 金额(元)
[6 empty] | 综合单价 | 合价 | 材料设备暂估合价
137 | 030807003037 | 低压法兰阀门（仅安装费） | 1.名称:电动球阀 2.型号、规格:DN32 UPVC 3.连接形式:法兰连接 4.含:法兰1副、传动杆、调试及试压、螺栓、垫片等 5.其他:详见招标文件和满足设计及相关规范的其他要求 | 个 | 2 | 63.88 | 127.76
138 | 030807003038 | 低压法兰阀门（仅安装费） | 1.名称:电动球阀 2.型号、规格:DN20 UPVC 3.连接形式:法兰连接 4.含:法兰1副、传动杆、调试及试压、螺栓、垫片等 5.其他:详见招标文件和满足设计及相关规范的其他要求 | 个 | 2 | 52.36 | 104.72
139 | 030601002003 | 压力仪表（仅安装费） | 1.名称:压力表 2.型号:0-1Mpa，UPVC 3.其他:详见招标文件和满足设计及相关规范的其他要求 | 台 | 7 | 69.71 | 487.97
140 | 030807003039 | 低压法兰阀门（仅安装费） | 1.名称:手动球阀 2.型号、规格:DN40 UPVC 3.连接形式:法兰连接 4.含:法兰1副、传动杆、调试及试压、螺栓、垫片等 5.其他:详见招标文件和满足设计及相关规范的其他要求 | 个 | 7 | 72.93 | 510.51
141 | 030113021003 | 储药罐（仅安装费） | 1.名称:储药罐 2.型号:PE材质 3.规格:有效容积 15m³ 4.配套液位尺 5.其他:详见招标文件和满足设计及相关规范的其他要求 | 套 | 4 | 1928.76 | 7715.04
142 | 030807003040 | 低压法兰阀门（仅安装费） | 1.名称:手动球阀 2.型号、规格:DN50 UPVC 3.连接形式:法兰连接 4.含：法兰1副、传动杆、调试及试压、螺栓、垫片等 5.其他:详见招标文件和满足设计及相关规范的其他要求 | 个 | 13 | 86.09 | 1119.17
143 | 030807003041 | 低压法兰阀门（仅安装费） | 1.名称:电动球阀 2.型号、规格:DN50 UPVC 3.连接形式:法兰连接 4.含:法兰1副、传动杆、调试及试压、螺栓、垫片等 5.其他:详见招标文件和满足设计及相关规范的其他要求 | 个 | 8 | 86.09 | 688.72
144 | 030807003042 | 低压法兰阀门（仅安装费） | 1.名称:止回阀 2.型号、规格:DN50 UPVC 3.连接形式:法兰连接 4.含:法兰1副、传动杆、调试及试压、螺栓、垫片等 5.其他:详见招标文件和满足设计及相关规范的其他要求 | 个 | 1 | 86.09 | 86.09
本页小计 | [6 empty] | 10839.98
工程名称：加药、加氯间-工艺安装工程 |  |  | 标段：坂雪岗水厂深度处理工程设计采购施工总承包（EPC） |  |  | 第 22 页 共 23 页
序号 | 项目编码 | 项目名称 | 项目特征描述 | 计量单位 | 工程量 | 金额(元)
[6 empty] | 综合单价 | 合价 | 材料设备暂估合价
145 | 030601005002 | 物位检测仪表（仅安装费） | 1.名称:超声波液位计 2.规格:0-5m 3.调试要求:单体试验配合单机试运转 4.其他:详见招标文件和满足设计及相关规范的其他要求 | 台 | 4 | 369.9 | 1479.6
146 | 030801016029 | 低压塑料管（仅安装费） | 1.名称:投药管 2.规格:DN50、1.0Mpa 3.材质:UPVC 4.连接形式:粘接 5.压力试验、吹扫与清洗设计要求:含压力试验、空气吹扫 6.其他:详见招标文件和满足设计及相关规范的其他要求 | m | 100 | 16.2 | 1620
147 | 030801016030 | 低压塑料管（仅安装费） | 1.名称:投药管 2.规格:DN80、1.0Mpa 3.材质:UPVC 4.连接形式:粘接 5.压力试验、吹扫与清洗设计要求:含压力试验、空气吹扫 6.其他:详见招标文件和满足设计及相关规范的其他要求 | m | 50 | 18.04 | 902
148 | 030801016031 | 低压塑料管（仅安装费） | 1.名称:投药管 2.规格:DN40、1.0Mpa 3.材质:UPVC 4.连接形式:粘接 5.压力试验、吹扫与清洗设计要求:含压力试验、空气吹扫 6.其他:详见招标文件和满足设计及相关规范的其他要求 | m | 50 | 13.85 | 692.5
149 | 030801016032 | 低压塑料管（仅安装费） | 1.名称:投药管 2.规格:DN20、1.0Mpa 3.材质:UPVC 4.连接形式:粘接 5.压力试验、吹扫与清洗设计要求:含压力试验、空气吹扫 6.其他:详见招标文件和满足设计及相关规范的其他要求 | m | 150 | 11.71 | 1756.5
150 | 030801016033 | 低压塑料管（仅安装费） | 1.名称:投药管 2.规格:DN15、1.0Mpa 3.材质:UPVC 4.连接形式:粘接 5.压力试验、吹扫与清洗设计要求:含压力试验、空气吹扫 6.其他:详见招标文件和满足设计及相关规范的其他要求 | m | 50 | 11.17 | 558.5
|  | 分部小计 |  |  |  |  | 31364.26
其他工程
本页小计 | [6 empty] | 7009.1
工程名称：加药、加氯间-工艺安装工程 |  |  | 标段：坂雪岗水厂深度处理工程设计采购施工总承包（EPC） |  |  | 第 23 页 共 23 页
序号 | 项目编码 | 项目名称 | 项目特征描述 | 计量单位 | 工程量 | 金额(元)
[6 empty] | 综合单价 | 合价 | 材料设备暂估合价
151 | 010501006002 | 设备基础 | 1.混凝土强度等级:C30 2.其他:详见招标文件和满足设计及相关规范的其他要求 | m3 | 23.12 | 495.84 | 11463.82
|  | 分部小计 |  |  |  |  | 11463.82
|  | 分部小计 |  |  |  |  | 166819.35
本页小计 | [6 empty] | 11463.82
合 计 | [6 empty] | 286356

## 表 10 措施项目清单与计价汇总表
措施项目清单与计价汇总表
工程名称：加药、加氯间-工艺安装工程 |  | 标段：坂雪岗水厂深度处理工程设计采购施工总承包（EPC） |  | 第 1 页 共 1 页
序号 | 项 目 名 称 |  | 金额(元)
1 | 安全文明施工措施费 |  | 8882.83
1.1 | 安全文明施工措施费(按费率计算) |  | 7344.67
1.2 | 其他安全文明施工措施(按清单列项)
1.2.1 | 临时围挡费
1.2.2 | 基坑内场地硬地化
1.3 | 产业工人职业训练专项经费 |  | 1538.16
2 | 履约担保手续费
3 | 夜间施工增加费
4 | 赶工措施费
5 | 冬雨季施工费
6 | 已完成工程及设备保护费
7 | 地上地下设施及建筑物的临时保护费
8 | 混凝土、钢筋混凝土模板及支架费 |  | 3543
9 | 二次搬运费
10 | 脚手架费 |  | 7871.55
11 | 垂直运输机械费
12 | 大型机械设备进出场及安拆费
13 | 施工排水、降水费
14 | 专业工程措施项目费
14.1 | 组装平台
14.2 | 设备、管道施工的防冻和焊接保护措施
14.3 | 压力容器和高压管道的检验
14.4 | 焦炉施工大棚
14.5 | 焦炉供炉、热态工程
14.6 | 管道安装后的充气保护措施
14.7 | 隧道内施工的通风、供水、供电、供气照明及通讯设施
14.8 | 长输管道施工措施
14.9 | 格架式抱杆
15 | 其他
合 计 |  |  | 20297.38
注：专业工程措施项目费可根据工程实际在本表中补充。

## 表 11 其他项目清单与计价汇总表
其他项目清单与计价汇总表
工程名称：加药、加氯间-工艺安装工程 |  | 标段：坂雪岗水厂深度处理工程设计采购施工总承包（EPC） |  | 第 1 页 共 1 页
序号 | 项 目 名 称 |  | 金额(元) | 备注
1 | 材料设备暂估价 |  |  | 明细详见表11-1
2 | 计日工 |  |  | 明细详见表11-2
3 | 总承包服务费
4 | 发包人供应材料费 |  |  | 明细详见表11-3
合 计
注：编制招标控制价时，材料设备暂估价计入清单项目综合单价，此处不汇总。

## 表 14 规费、应纳税费项目清单与计价表
规费、应纳税费项目清单与计价表
工程名称：加药、加氯间-工艺安装工程 |  | 标段：坂雪岗水厂深度处理工程设计采购施工总承包（EPC） | 第 1 页 共 1 页
序号 | 项目名称 | 计算基础 | 费率(%) | 金额(元)
1 | 规费 | (分部分项工程费+措施项目费+其他项目费)中的人工费 | 18 | 24797.98
2 | 应纳税费 | 应纳税费合计 |  | 11211.01
2.1 | 增值税应纳税额 | 分部分项工程费+措施项目费+其他项目费+规费-发包人供应材料费 | 3.02 | 10009.83
2.2 | 城市维护建设税、教育费附加及地方教育费附加 | 增值税应纳税额 | 12 | 1201.18
合 计 |  |  |  | 36008.99