## 表 03 单项工程投标价汇总表
单项工程投标价汇总表
工程名称：厂区-管线总图工艺管道安装 |  |  |  | 第 1 页 共 1 页
序号 | 单项工程名称 | 金额(元) | 其中
|  |  | 材料设备 暂估价(元) | 安全文明施工措施费(元) | 规费(元)
1 | 厂区-管线总图工艺管道安装 | 12934431.35 |  | 337152.16 | 397274.87
合 计 |  | 12934431.35 |  | 337152.16 | 397274.87
注：本表适用于单项工程招标控制价或投标价的汇总。

## 表 08A 分部分项工程量清单与计价表
分部分项工程量清单与计价表 （适用于工程量清单计价）
工程名称：厂区-管线总图工艺管道安装 |  |  | 标段：坂雪岗水厂深度处理工程设计采购施工总承包（EPC） |  |  | 第 1 页 共 20 页
序号 | 项目编码 | 项目名称 | 项目特征描述 | 计量单位 | 工程量 | 金额(元)
[6 empty] | 综合单价 | 合价 | 材料设备暂估合价
厂区总图-工艺管道部分
厂区总进水管
东江原水改造
1 | 040501002001 | 钢管 | 1.名称:焊接钢管 2.材质及规格:D1820*16 3.接口方式:电弧焊 4.含:管道试压、管道消毒、冲洗 5.其他:详见招标文件和满足设计及相关规范的其他要求 | m | 140 | 2842.98 | 398017.2
2 | 040501014001 | 新旧管连接 | 1.连接方式:不停水开口 2.材质及规格:钢管D1820*16 3.其他:详见招标文件和满足设计及相关规范的其他要求 | 处 | 1 | 34026.49 | 34026.49
3 | 040504002001 | 混凝土井 | 1.名称:混凝土立式蝶阀井 2.规格:LxB=2200x3800 3.详见:07MS101-2 4.含:钢筋制安、防坠网等 5.其他:详见招标文件和满足设计及相关规范的其他要求 | 座 | 1 | 49834.95 | 49834.95
4 | 040504002002 | 混凝土井 | 1.名称:混凝土流量计井 2.规格:LxB=3000x3800 3.详见:大样图 4.含:钢筋制安、防坠网等 5.其他:详见招标文件和满足设计及相关规范的其他要求 | 座 | 1 | 45795.89 | 45795.89
5 | 030816001001 | 管材表面超声波探伤 | 1.名称:管材表面超声波探伤 2.规格:DN350mm以上 3.其他:详见招标文件和满足设计及相关规范的其他要求 | m | 140 | 56.14 | 7859.6
6 | 031202002001 | 管道防腐蚀 | 1.名称:管道内壁防腐 2.除锈级别:喷砂除锈Sa2.5 3.分层内容:成型后的漆膜总厚度要求不小于300μm 4.油漆品种:IPN8710-1互穿网络防腐涂料 5.其他:详见招标文件和满足设计及相关规范的其他要求 | m2 | 791 | 108.01 | 85435.91
7 | 031202002002 | 管道防腐蚀 | 1.名称:管道外壁防腐 2.除锈级别:喷砂除锈Sa2.5 3.分层内容:一底六油二布、 干膜厚度大于0.6mm 4.油漆品种:特加强级环氧煤沥青防腐涂料 5.其他:详见招标文件和满足设计及相关规范的其他要求 | m2 | 800.52 | 142.15 | 113793.92
本页小计 | [6 empty] | 734763.96
工程名称：厂区-管线总图工艺管道安装 |  |  | 标段：坂雪岗水厂深度处理工程设计采购施工总承包（EPC） |  |  | 第 2 页 共 20 页
序号 | 项目编码 | 项目名称 | 项目特征描述 | 计量单位 | 工程量 | 金额(元)
[6 empty] | 综合单价 | 合价 | 材料设备暂估合价
8 | 040502002001 | 钢管管件制作、安装 | 1.种类:三通钢管管件 2.材质及规格:DN1800*DN1800*DN1800 3.接口形式:焊接 4.其他:详见招标文件和满足设计及相关规范的其他要求 | 个 | 12 | 7590.71 | 91088.52
9 | 040502002002 | 钢管管件制作、安装 | 1.种类:90°弯头钢管管件 2.材质及规格:DN1800 3.接口形式:焊接 4.其他:详见招标文件和满足设计及相关规范的其他要求 | 个 | 11 | 6246.31 | 68709.41
|  | 分部小计 |  |  |  |  | 894561.89
西江原水新建
10 | 040501002002 | 钢管 | 1.名称:焊接钢管 2.材质及规格:D1820*16 3.接口方式:电弧焊 4.含:管道试压、管道消毒、冲洗 5.其他:详见招标文件和满足设计及相关规范的其他要求 | m | 65 | 2842.98 | 184793.7
11 | 040501014002 | 新旧管连接 | 1.连接方式:不停水开口 2.材质及规格:钢管D1820*16 3.其他:详见招标文件和满足设计及相关规范的其他要求 | 处 | 1 | 34026.49 | 34026.49
12 | 040504002003 | 混凝土井 | 1.名称:混凝土立式蝶阀井 2.规格:LxB=2200x3800 3.详见:07MS101-2 4.含:钢筋制安、防坠网等 5.其他:详见招标文件和满足设计及相关规范的其他要求 | 座 | 1 | 49834.95 | 49834.95
13 | 040504002004 | 混凝土井 | 1.名称:混凝土流量计井 2.规格:LxB=3000x3800 3.详见:大样图 4.含:钢筋制安、防坠网等 5.其他:详见招标文件和满足设计及相关规范的其他要求 | 座 | 1 | 45795.89 | 45795.89
14 | 030816001002 | 管材表面超声波探伤 | 1.名称:管材表面超声波探伤 2.规格:DN350mm以上 3.其他:详见招标文件和满足设计及相关规范的其他要求 | m | 65 | 56.14 | 3649.1
15 | 031202002003 | 管道防腐蚀 | 1.名称:管道内壁防腐 2.除锈级别:喷砂除锈Sa2.5 3.分层内容:成型后的漆膜总厚度要求不小于300μm 4.油漆品种:IPN8710-1互穿网络防腐涂料 5.其他:详见招标文件和满足设计及相关规范的其他要求 | m2 | 367.25 | 108.01 | 39666.67
本页小计 | [6 empty] | 517564.73
工程名称：厂区-管线总图工艺管道安装 |  |  | 标段：坂雪岗水厂深度处理工程设计采购施工总承包（EPC） |  |  | 第 3 页 共 20 页
序号 | 项目编码 | 项目名称 | 项目特征描述 | 计量单位 | 工程量 | 金额(元)
[6 empty] | 综合单价 | 合价 | 材料设备暂估合价
16 | 031202002004 | 管道防腐蚀 | 1.名称:管道外壁防腐 2.除锈级别:喷砂除锈Sa2.5 3.分层内容:一底六油二布、 干膜厚度大于0.6mm 4.油漆品种:特加强级环氧煤沥青防腐涂料 5.其他:详见招标文件和满足设计及相关规范的其他要求 | m2 | 371.67 | 142.15 | 52832.89
17 | 040502002003 | 钢管管件制作、安装 | 1.种类:三通钢管管件 2.材质及规格:DN1800*DN1800*DN1800 3.接口形式:焊接 4.其他:详见招标文件和满足设计及相关规范的其他要求 | 个 | 1 | 7590.71 | 7590.71
18 | 040502002004 | 钢管管件制作、安装 | 1.种类:90°弯头钢管管件 2.材质及规格:DN1800 3.接口形式:焊接 4.其他:详见招标文件和满足设计及相关规范的其他要求 | 个 | 2 | 6246.31 | 12492.62
|  | 分部小计 |  |  |  |  | 430683.02
原水切换放空
19 | 040501002003 | 钢管 | 1.名称:焊接钢管 2.材质及规格:D325*8 3.接口方式:电弧焊 4.含:管道试压、管道消毒、冲洗 5.其他:详见招标文件和满足设计及相关规范的其他要求 | m | 8 | 293.47 | 2347.76
20 | 030810002001 | 低压碳钢焊接法兰 | 1.名称:低中压碳钢平焊法兰 2.材质:碳钢（Q235B） 3.焊接方法:电弧焊 4.型号、规格:DN300 1.0Mpa 5.含螺栓、垫片 6.含螺栓及垫片 7.其他:详见招标文件和满足设计及相关规范的其他要求 | 副 | 2 | 607.7 | 1215.4
21 | 040501001001 | 混凝土管 | 1.规格:DN600 2.接口方式:承插扣 3.名称:Ⅱ级钢筋砼排水管 4.含:橡胶圈等 5.其他:详见招标文件和满足设计及相关规范的其他要求 | m | 10 | 212.01 | 2120.1
22 | 040501001002 | 混凝土管闭水试验 | 1.规格:DN600 2.名称:管道闭水试验 3.其他:详见招标文件和满足设计及相关规范的其他要求 | m | 10 | 7.63 | 76.3
23 | 040504002005 | 混凝土井 | 1.名称:排泥阀门井 2.规格:LxB=3000x3000 3.详见:大样图 4.含:钢筋制安、防坠网等 5.其他:详见招标文件和满足设计及相关规范的其他要求 | 座 | 1 | 22514.23 | 22514.23
本页小计 | [6 empty] | 101190.01
工程名称：厂区-管线总图工艺管道安装 |  |  | 标段：坂雪岗水厂深度处理工程设计采购施工总承包（EPC） |  |  | 第 4 页 共 20 页
序号 | 项目编码 | 项目名称 | 项目特征描述 | 计量单位 | 工程量 | 金额(元)
[6 empty] | 综合单价 | 合价 | 材料设备暂估合价
24 | 040504001002 | 砌筑井 | 1.名称:排泥湿井 2.规格:∅1800 3.详见:07MS101-2 4.含:防坠网 5.其他:详见招标文件和满足设计及相关规范的其他要求 | 座 | 1 | 5603.95 | 5603.95
25 | 030816001003 | 管材表面超声波探伤 | 1.名称:管材表面超声波探伤 2.规格:DN350mm以内 3.其他:详见招标文件和满足设计及相关规范的其他要求 | m | 8 | 51.87 | 414.96
26 | 031202002005 | 管道防腐蚀 | 1.除锈级别:喷砂除锈Sa2.5 2.分层内容:成型后的漆膜总厚度要求不小于300μm 3.油漆品种:IPN8710-1互穿网络防腐涂料 4.名称:管道内壁防腐 5.其他:详见招标文件和满足设计及相关规范的其他要求 | m2 | 7.54 | 108.01 | 814.4
27 | 031202002006 | 管道防腐蚀 | 1.名称:管道外壁防腐 2.除锈级别:喷砂除锈Sa2.5 3.分层内容:一底六油二布、 干膜厚度大于0.6mm 4.油漆品种:特加强级环氧煤沥青防腐涂料 5.其他:详见招标文件和满足设计及相关规范的其他要求 | m2 | 8.17 | 142.15 | 1161.37
28 | 040502002005 | 钢管管件制作、安装 | 1.种类:三通钢管管件 2.材质及规格:DN1800*DN300 3.接口形式:焊接 4.其他:详见招标文件和满足设计及相关规范的其他要求 | 个 | 2 | 7590.71 | 15181.42
|  | 分部小计 |  |  |  |  | 51449.89
|  | 分部小计 |  |  |  |  | 1376694.8
平流沉淀池进水管
29 | 040501002004 | 钢管 | 1.名称:焊接钢管 2.材质及规格:D1820*16 3.接口方式:电弧焊 4.含:管道试压、管道消毒、冲洗 5.其他:详见招标文件和满足设计及相关规范的其他要求 | m | 120 | 2776.09 | 333130.8
30 | 040501014003 | 新旧管连接 | 1.连接方式:不停水开口 2.材质及规格:钢管D1820*16 3.其他:详见招标文件和满足设计及相关规范的其他要求 | 处 | 1 | 34026.49 | 34026.49
31 | 030816001004 | 管材表面超声波探伤 | 1.名称:管材表面超声波探伤 2.规格:DN350mm以上 3.其他:详见招标文件和满足设计及相关规范的其他要求 | m | 120 | 54.82 | 6578.4
本页小计 | [6 empty] | 396911.79
工程名称：厂区-管线总图工艺管道安装 |  |  | 标段：坂雪岗水厂深度处理工程设计采购施工总承包（EPC） |  |  | 第 5 页 共 20 页
序号 | 项目编码 | 项目名称 | 项目特征描述 | 计量单位 | 工程量 | 金额(元)
[6 empty] | 综合单价 | 合价 | 材料设备暂估合价
32 | 031202002007 | 管道防腐蚀 | 1.名称:管道内壁防腐 2.除锈级别:喷砂除锈Sa2.5 3.分层内容:成型后的漆膜总厚度要求不小于300μm 4.油漆品种:IPN8710-1互穿网络防腐涂料 5.其他:详见招标文件和满足设计及相关规范的其他要求 | m2 | 678 | 108.01 | 73230.78
33 | 031202002008 | 管道防腐蚀 | 1.名称:管道外壁防腐 2.除锈级别:喷砂除锈Sa2.5 3.分层内容:一底六油二布、 干膜厚度大于0.6mm 4.油漆品种:特加强级环氧煤沥青防腐涂料 5.其他:详见招标文件和满足设计及相关规范的其他要求 | m2 | 686.16 | 142.15 | 97537.64
34 | 040502002006 | 钢管管件制作、安装 | 1.种类:三通钢管管件 2.材质及规格:DN1800*DN1800*DN1800 3.接口形式:焊接 4.其他:详见招标文件和满足设计及相关规范的其他要求 | 个 | 10 | 7590.71 | 75907.1
35 | 040502002007 | 钢管管件制作、安装 | 1.种类:90°弯头钢管管件 2.材质及规格:DN1800 3.接口形式:焊接 4.其他:详见招标文件和满足设计及相关规范的其他要求 | 个 | 10 | 6246.31 | 62463.1
|  | 分部小计 |  |  |  |  | 682874.31
综合处理车间进水管
36 | 040501002005 | 钢管 | 1.名称:焊接钢管 2.材质及规格:D1820*16 3.接口方式:电弧焊 4.含:管道试压、管道消毒、冲洗 5.其他:详见招标文件和满足设计及相关规范的其他要求 | m | 115 | 2776.09 | 319250.35
37 | 040501014004 | 新旧管连接 | 1.连接方式:不停水开口 2.材质及规格:钢管D1820*16 3.其他:详见招标文件和满足设计及相关规范的其他要求 | 处 | 1 | 34026.49 | 34026.49
38 | 040504002006 | 混凝土井 | 1.名称:混凝土立式蝶阀井 2.规格:LxB=2200x3800 3.详见:07MS101-2 4.含:钢筋制安、防坠网等 5.其他:详见招标文件和满足设计及相关规范的其他要求 | 座 | 1 | 49834.95 | 49834.95
39 | 030816001005 | 管材表面超声波探伤 | 1.名称:管材表面超声波探伤 2.规格:DN350mm以上 3.其他:详见招标文件和满足设计及相关规范的其他要求 | m | 115 | 56.14 | 6456.1
本页小计 | [6 empty] | 718706.51
工程名称：厂区-管线总图工艺管道安装 |  |  | 标段：坂雪岗水厂深度处理工程设计采购施工总承包（EPC） |  |  | 第 6 页 共 20 页
序号 | 项目编码 | 项目名称 | 项目特征描述 | 计量单位 | 工程量 | 金额(元)
[6 empty] | 综合单价 | 合价 | 材料设备暂估合价
40 | 031202002009 | 管道防腐蚀 | 1.名称:管道内壁防腐 2.除锈级别:喷砂除锈Sa2.5 3.分层内容:成型后的漆膜总厚度要求不小于300μm 4.油漆品种:IPN8710-1互穿网络防腐涂料 5.其他:详见招标文件和满足设计及相关规范的其他要求 | m2 | 649.75 | 108.01 | 70179.5
41 | 031202002010 | 管道防腐蚀 | 1.名称:管道外壁防腐 2.除锈级别:喷砂除锈Sa2.5 3.分层内容:一底六油二布、 干膜厚度大于0.6mm 4.油漆品种:特加强级环氧煤沥青防腐涂料 5.其他:详见招标文件和满足设计及相关规范的其他要求 | m2 | 657.57 | 142.15 | 93473.58
42 | 040502002008 | 钢管管件制作、安装 | 1.种类:三通钢管管件 2.材质及规格:DN1800*DN1800*DN1800 3.接口形式:焊接 4.其他:详见招标文件和满足设计及相关规范的其他要求 | 个 | 9 | 7590.71 | 68316.39
43 | 040502002009 | 钢管管件制作、安装 | 1.种类:90°弯头钢管管件 2.材质及规格:DN1800 3.接口形式:焊接 4.其他:详见招标文件和满足设计及相关规范的其他要求 | 个 | 10 | 6246.31 | 62463.1
|  | 分部小计 |  |  |  |  | 704000.46
清水池进水管
44 | 040501002006 | 钢管 | 1.名称:焊接钢管 2.材质及规格:D1820*16 3.接口方式:电弧焊 4.含:管道试压、管道消毒、冲洗 5.其他:详见招标文件和满足设计及相关规范的其他要求 | m | 95 | 2842.98 | 270083.1
45 | 040501014005 | 新旧管连接 | 1.连接方式:不停水开口 2.材质及规格:钢管D1820*16 3.其他:详见招标文件和满足设计及相关规范的其他要求 | 处 | 2 | 34026.49 | 68052.98
46 | 040504002007 | 混凝土井 | 1.名称:混凝土立式蝶阀井 2.规格:LxB=2200x3800 3.详见:07MS101-2 4.含:钢筋制安、防坠网等 5.其他:详见招标文件和满足设计及相关规范的其他要求 | 座 | 1 | 49834.95 | 49834.95
47 | 030816001006 | 管材表面超声波探伤 | 1.名称:管材表面超声波探伤 2.规格:DN350mm以上 3.其他:详见招标文件和满足设计及相关规范的其他要求 | m | 95 | 54.82 | 5207.9
本页小计 | [6 empty] | 687611.5
工程名称：厂区-管线总图工艺管道安装 |  |  | 标段：坂雪岗水厂深度处理工程设计采购施工总承包（EPC） |  |  | 第 7 页 共 20 页
序号 | 项目编码 | 项目名称 | 项目特征描述 | 计量单位 | 工程量 | 金额(元)
[6 empty] | 综合单价 | 合价 | 材料设备暂估合价
48 | 031202002011 | 管道防腐蚀 | 1.名称:管道内壁防腐 2.除锈级别:喷砂除锈Sa2.5 3.分层内容:成型后的漆膜总厚度要求不小于300μm 4.油漆品种:IPN8710-1互穿网络防腐涂料 5.其他:详见招标文件和满足设计及相关规范的其他要求 | m2 | 536.75 | 108.01 | 57974.37
49 | 031202002012 | 管道防腐蚀 | 1.名称:管道外壁防腐 2.除锈级别:喷砂除锈Sa2.5 3.分层内容:一底六油二布、 干膜厚度大于0.6mm 4.油漆品种:特加强级环氧煤沥青防腐涂料 5.其他:详见招标文件和满足设计及相关规范的其他要求 | m2 | 543.21 | 142.15 | 77217.3
50 | 040502002010 | 钢管管件制作、安装 | 1.种类:三通钢管管件 2.材质及规格:DN1800*DN1800*DN1800 3.接口形式:焊接 4.其他:详见招标文件和满足设计及相关规范的其他要求 | 个 | 8 | 7590.71 | 60725.68
51 | 040502002011 | 钢管管件制作、安装 | 1.种类:90°弯头钢管管件 2.材质及规格:DN1800 3.接口形式:焊接 4.其他:详见招标文件和满足设计及相关规范的其他要求 | 个 | 8 | 6246.31 | 49970.48
|  | 分部小计 |  |  |  |  | 639066.76
反冲洗回用管
52 | 040501002007 | 钢管 | 1.名称:焊接钢管 2.材质及规格:D426*8 3.接口方式:电弧焊 4.含:管道试压、管道消毒、冲洗 5.其他:详见招标文件和满足设计及相关规范的其他要求 | m | 132 | 375.58 | 49576.56
53 | 030816001007 | 管材表面超声波探伤 | 1.名称:管材表面超声波探伤 2.规格:DN350mm以上 3.其他:详见招标文件和满足设计及相关规范的其他要求 | m | 132 | 56.14 | 7410.48
54 | 031202002013 | 管道防腐蚀 | 1.名称:管道内壁防腐 2.除锈级别:喷砂除锈Sa2.5 3.分层内容:成型后的漆膜总厚度要求不小于300μm 4.油漆品种:IPN8710-1互穿网络防腐涂料 5.其他:详见招标文件和满足设计及相关规范的其他要求 | m2 | 165.79 | 108.01 | 17906.98
本页小计 | [6 empty] | 320781.85
工程名称：厂区-管线总图工艺管道安装 |  |  | 标段：坂雪岗水厂深度处理工程设计采购施工总承包（EPC） |  |  | 第 8 页 共 20 页
序号 | 项目编码 | 项目名称 | 项目特征描述 | 计量单位 | 工程量 | 金额(元)
[6 empty] | 综合单价 | 合价 | 材料设备暂估合价
55 | 031202002014 | 管道防腐蚀 | 1.名称:管道外壁防腐 2.除锈级别:喷砂除锈Sa2.5 3.分层内容:一底六油二布、 干膜厚度大于0.6mm 4.油漆品种:特加强级环氧煤沥青防腐涂料 5.其他:详见招标文件和满足设计及相关规范的其他要求 | m2 | 176.62 | 142.15 | 25106.53
56 | 040502002012 | 钢管管件制作、安装 | 1.种类:三通钢管管件 2.材质及规格:DN400*DN400 3.接口形式:焊接 4.其他:详见招标文件和满足设计及相关规范的其他要求 | 个 | 6 | 764.02 | 4584.12
57 | 040502002013 | 钢管管件制作、安装 | 1.种类:90°弯头钢管管件 2.材质及规格:DN400 3.接口形式:焊接 4.其他:详见招标文件和满足设计及相关规范的其他要求 | 个 | 8 | 671.07 | 5368.56
|  | 分部小计 |  |  |  |  | 109953.23
预臭氧供水管
58 | 040501002008 | 钢管 | 1.名称:焊接钢管 2.材质及规格:D219*6 3.接口方式:电弧焊 4.含:管道试压、管道消毒、冲洗 5.其他:详见招标文件和满足设计及相关规范的其他要求 | m | 160 | 304.52 | 48723.2
59 | 030816001008 | 管材表面超声波探伤 | 1.名称:管材表面超声波探伤 2.规格:DN250mm以内 3.其他:详见招标文件和满足设计及相关规范的其他要求 | m | 160 | 42.75 | 6840
60 | 031202002015 | 管道防腐蚀 | 1.名称:管道内壁防腐 2.除锈级别:喷砂除锈ST2.5 3.分层内容:成型后的漆膜总厚度要求不小于300μm 4.油漆品种:IPN8710-1互穿网络防腐涂料 5.其他:详见招标文件和满足设计及相关规范的其他要求 | m2 | 100.48 | 108.01 | 10852.84
61 | 031202002016 | 管道防腐蚀 | 1.名称:管道外壁防腐 2.除锈级别:喷砂除锈ST2.5 3.分层内容:一底六油二布、 干膜厚度大于0.6mm 4.油漆品种:特加强级环氧煤沥青防腐涂料 5.其他:详见招标文件和满足设计及相关规范的其他要求 | m2 | 110.08 | 142.15 | 15647.87
62 | 040502002014 | 钢管管件制作、安装 | 1.种类:三通钢管管件 2.材质及规格:DN200*200 3.接口形式:焊接 4.其他:详见招标文件和满足设计及相关规范的其他要求 | 个 | 8 | 278.22 | 2225.76
本页小计 | [6 empty] | 119348.88
工程名称：厂区-管线总图工艺管道安装 |  |  | 标段：坂雪岗水厂深度处理工程设计采购施工总承包（EPC） |  |  | 第 9 页 共 20 页
序号 | 项目编码 | 项目名称 | 项目特征描述 | 计量单位 | 工程量 | 金额(元)
[6 empty] | 综合单价 | 合价 | 材料设备暂估合价
63 | 040502002015 | 钢管管件制作、安装 | 1.种类:90°弯头钢管管件 2.材质及规格:DN200 3.接口形式:焊接 4.其他:详见招标文件和满足设计及相关规范的其他要求 | 个 | 8 | 244.88 | 1959.04
|  | 分部小计 |  |  |  |  | 86248.71
放空管
64 | 040501002009 | 钢管 | 1.名称:焊接钢管 2.材质及规格:D219*6 3.接口方式:电弧焊 4.含:管道试压、管道消毒、冲洗 5.其他:详见招标文件和满足设计及相关规范的其他要求 | m | 14 | 304.52 | 4263.28
65 | 030816001009 | 管材表面超声波探伤 | 1.名称:管材表面超声波探伤 2.规格:DN250mm以内 3.其他:详见招标文件和满足设计及相关规范的其他要求 | m | 14 | 42.75 | 598.5
66 | 031202002017 | 管道防腐蚀 | 1.名称:管道内壁防腐 2.除锈级别:喷砂除锈Sa2.5 3.分层内容:成型后的漆膜总厚度要求不小于300μm 4.油漆品种:IPN8710-1互穿网络防腐涂料 5.其他:详见招标文件和满足设计及相关规范的其他要求 | m2 | 8.79 | 108.01 | 949.41
67 | 031202002018 | 管道防腐蚀 | 1.名称:管道外壁防腐 2.除锈级别:喷砂除锈Sa2.5 3.分层内容:一底六油二布、 干膜厚度大于0.6mm 4.油漆品种:特加强级环氧煤沥青防腐涂料 5.其他:详见招标文件和满足设计及相关规范的其他要求 | m2 | 9.63 | 142.15 | 1368.9
68 | 040502002016 | 钢管管件制作、安装 | 1.种类:三通钢管管件 2.材质及规格:DN200*200 3.接口形式:焊接 4.其他:详见招标文件和满足设计及相关规范的其他要求 | 个 | 2 | 278.22 | 556.44
69 | 040502002017 | 钢管管件制作、安装 | 1.种类:90°弯头钢管管件 2.材质及规格:DN200 3.接口形式:焊接 4.其他:详见招标文件和满足设计及相关规范的其他要求 | 个 | 2 | 244.88 | 489.76
|  | 分部小计 |  |  |  |  | 8226.29
臭氧管
本页小计 | [6 empty] | 10185.33
工程名称：厂区-管线总图工艺管道安装 |  |  | 标段：坂雪岗水厂深度处理工程设计采购施工总承包（EPC） |  |  | 第 10 页 共 20 页
序号 | 项目编码 | 项目名称 | 项目特征描述 | 计量单位 | 工程量 | 金额(元)
[6 empty] | 综合单价 | 合价 | 材料设备暂估合价
70 | 030801006001 | 低压不锈钢管（臭氧管） | 1.规格:D80 2.材质:SS316L 3.压力试验、吹扫与清洗设计要求:含压力试验、冲洗 4.焊接方法:氩弧焊 5.其他:详见招标文件和满足设计及相关规范的其他要求 | m | 12 | 262.53 | 3150.36
71 | 030816001010 | 管材表面超声波探伤 | 1.名称:管材表面超声波探伤 2.规格:DN150mm以内 3.其他:详见招标文件和满足设计及相关规范的其他要求 | m | 12 | 29.4 | 352.8
72 | 030804003001 | 低压不锈钢管件 | 1.名称:90°弯头 2.规格:DN80 3.材质:SS316L 4.焊接方法:氩弧焊 5.其他:详见招标文件和满足设计及相关规范的其他要求 | 个 | 7 | 531.56 | 3720.92
73 | 030804003002 | 低压不锈钢管件 | 1.名称:三通 2.规格:DN80 3.材质:SS316L 4.焊接方法:氩弧焊 5.其他:详见招标文件和满足设计及相关规范的其他要求 | 个 | 7 | 531.56 | 3720.92
|  | 分部小计 |  |  |  |  | 10945
厂区加药管
74 | 040501017003 | 混凝土方沟 | 1.混凝土强度等级:C30钢筋混凝土 2.盖板材质、规格:混凝土活动盖板、800*490*60mm 3.垫层、基础材质及厚度:C20素混凝土垫层 100mm厚 4.断面规格:600*600mm 5.名称:加药沟 6.沟体详见大样图、盖板参考02J331图集B6-1 7.其他:详见招标文件和满足设计及相关规范的其他要求 | m | 162 | 681.85 | 110459.7
75 | 040501002010 | 钢管 | 1.名称:焊接钢管 2.材质及规格:D630*8 3.接口方式:电弧焊 4.含:管道试压、管道消毒、冲洗 5.其他:详见招标文件和满足设计及相关规范的其他要求 | m | 13 | 569.87 | 7408.31
本页小计 | [6 empty] | 128813.01
工程名称：厂区-管线总图工艺管道安装 |  |  | 标段：坂雪岗水厂深度处理工程设计采购施工总承包（EPC） |  |  | 第 11 页 共 20 页
序号 | 项目编码 | 项目名称 | 项目特征描述 | 计量单位 | 工程量 | 金额(元)
[6 empty] | 综合单价 | 合价 | 材料设备暂估合价
76 | 030801016001 | 低压塑料管 | 1.名称:投药管 2.规格:DN20 3.材质:UPVC 4.连接形式:粘接 5.压力试验、吹扫与清洗设计要求:含压力试验、水冲洗消毒 6.其他:详见招标文件和满足设计及相关规范的其他要求 | m | 160 | 17.99 | 2878.4
77 | 030801016002 | 低压塑料管 | 1.名称:投药管 2.规格:DN50 3.材质:UPVC 4.连接形式:粘接 5.压力试验、吹扫与清洗设计要求:含压力试验、水冲洗消毒 6.其他:详见招标文件和满足设计及相关规范的其他要求 | m | 202 | 30.72 | 6205.44
78 | 030801006002 | 低压不锈钢管(二氧化碳投药管） | 1.规格:DN100 2.材质:SS316L 3.压力试验、吹扫与清洗设计要求:含压力试验、吹扫 4.焊接方法:氩弧焊 5.其他:详见招标文件和满足设计及相关规范的其他要求 | m | 160 | 306.16 | 48985.6
79 | 030804014001 | 低压塑料管件 | 1.名称:90°弯头 2.规格:DN20 3.材质:UPVC 4.连接形式:粘接 5.其他:详见招标文件和满足设计及相关规范的其他要求 | 个 | 9 | 5.03 | 45.27
80 | 030804014002 | 低压塑料管件 | 1.名称:三通 2.规格:DN20 3.材质:UPVC 4.连接形式:粘接 5.其他:详见招标文件和满足设计及相关规范的其他要求 | 个 | 8 | 5.29 | 42.32
81 | 030804014003 | 低压塑料管件 | 1.名称:90°弯头 2.规格:DN50 3.材质:UPVC 4.连接形式:粘接 5.其他:详见招标文件和满足设计及相关规范的其他要求 | 个 | 12 | 33.65 | 403.8
82 | 030804014004 | 低压塑料管件 | 1.名称:三通 2.规格:DN50 3.材质:UPVC 4.连接形式:粘接 5.其他:详见招标文件和满足设计及相关规范的其他要求 | 个 | 12 | 38.74 | 464.88
本页小计 | [6 empty] | 59025.71
工程名称：厂区-管线总图工艺管道安装 |  |  | 标段：坂雪岗水厂深度处理工程设计采购施工总承包（EPC） |  |  | 第 12 页 共 20 页
序号 | 项目编码 | 项目名称 | 项目特征描述 | 计量单位 | 工程量 | 金额(元)
[6 empty] | 综合单价 | 合价 | 材料设备暂估合价
83 | 030804003003 | 低压不锈钢管件 | 1.名称:90°弯头 2.规格:DN100 3.材质:SS316L 4.焊接方法:氩弧焊 5.其他:详见招标文件和满足设计及相关规范的其他要求 | 个 | 9 | 681.22 | 6130.98
84 | 030804003004 | 低压不锈钢管件 | 1.名称:三通 2.规格:DN100 3.材质:SS316L 4.焊接方法:氩弧焊 5.其他:详见招标文件和满足设计及相关规范的其他要求 | 个 | 8 | 681.22 | 5449.76
85 | 030816001011 | 管材表面超声波探伤 | 1.名称:管材表面超声波探伤 2.规格:DN350mm以上 3.其他:详见招标文件和满足设计及相关规范的其他要求 | m | 13 | 56.14 | 729.82
86 | 031202002019 | 管道防腐蚀 | 1.名称:管道内壁防腐 2.除锈级别:喷砂除锈Sa2.5 3.分层内容:成型后的漆膜总厚度要求不小于300μm 4.油漆品种:IPN8710-1互穿网络防腐涂料 5.其他:详见招标文件和满足设计及相关规范的其他要求 | m2 | 24.49 | 108.01 | 2645.16
87 | 031202002020 | 管道防腐蚀 | 1.名称:管道外壁防腐 2.除锈级别:喷砂除锈Sa2.5 3.分层内容:一底六油二布、 干膜厚度大于0.6mm 4.油漆品种:特加强级环氧煤沥青防腐涂料 5.其他:详见招标文件和满足设计及相关规范的其他要求 | m2 | 25.73 | 142.15 | 3657.52
|  | 分部小计 |  |  |  |  | 195506.96
厂区自用水管
88 | 040501003001 | 铸铁管 | 1.名称:球墨铸铁管 2.材质及规格:DN65 3.接口方式:胶圈接口 4.含:内外壁出厂自带防腐，管道消毒、冲洗、水压试验 5.其他:详见招标文件和满足设计及相关规范的其他要求 | m | 10 | 89.55 | 895.5
89 | 040501003002 | 铸铁管 | 1.名称:球墨铸铁管 2.材质及规格:DN150 3.接口方式:胶圈接口 4.含:内外壁出厂自带防腐，管道消毒、冲洗、水压试验 5.其他:详见招标文件和满足设计及相关规范的其他要求 | m | 407 | 181.81 | 73996.67
本页小计 | [6 empty] | 93505.41
工程名称：厂区-管线总图工艺管道安装 |  |  | 标段：坂雪岗水厂深度处理工程设计采购施工总承包（EPC） |  |  | 第 13 页 共 20 页
序号 | 项目编码 | 项目名称 | 项目特征描述 | 计量单位 | 工程量 | 金额(元)
[6 empty] | 综合单价 | 合价 | 材料设备暂估合价
90 | 040502001001 | 铸铁管管件 | 1.种类:90°弯头铸铁管管件 2.材质及规格:DN150 3.接口形式:胶圈接口 4.其他:详见招标文件和满足设计及相关规范的其他要求 | 个 | 22 | 375.95 | 8270.9
91 | 040502001002 | 铸铁管管件 | 1.种类:正三通铸铁管管件 2.材质及规格:DN150 3.接口形式:胶圈接口 4.其他:详见招标文件和满足设计及相关规范的其他要求 | 个 | 15 | 452.03 | 6780.45
92 | 040502010001 | 消火栓 | 1.名称:室外地上消火栓 2.规格:SSF150/65-1.6 3.含:防撞栏 4.其他:详见招标文件和满足设计及相关规范的其他要求 | 个 | 4 | 2062.56 | 8250.24
93 | 040504001003 | 砌筑井 | 1.名称:消火栓井 2.适配规格:地上式、支管深装 3.其他:详见招标文件和满足设计及相关规范的其他要求 | 座 | 4 | 2382.49 | 9529.96
94 | 030810002002 | 低压碳钢焊接法兰 | 1.名称:低中压碳钢平焊法兰 2.材质:碳钢（Q235B） 3.焊接方法:电弧焊 4.型号、规格:DN150 1.0Mpa 5.含螺栓、垫片 6.其他:详见招标文件和满足设计及相关规范的其他要求 | 副 | 4 | 231.95 | 927.8
95 | 040504002008 | 混凝土井 | 1.名称:排气阀井 2.规格:DN150x50 3.详见:07MS101-2/162 4.含:钢筋制安、防坠网等 5.其他:详见招标文件和满足设计及相关规范的其他要求 | 座 | 1 | 4205.78 | 4205.78
96 | 030807003001 | 闸阀 | 1.名称:排气阀 2.型号、规格:DN50 3.连接形式:法兰连接 4.含:传动杆、调试及试压、螺栓、垫片等 5.其他:详见招标文件和满足设计及相关规范的其他要求 | 个 | 1 | 662.46 | 662.46
|  | 分部小计 |  |  |  |  | 113519.76
设计厂区污水管
97 | 040501003003 | 铸铁管 | 1.名称:球墨铸铁管 2.材质及规格:DN300 3.接口方式:胶圈接口 4.含:内外壁出厂自带防腐，管道消毒、冲洗、水压试验 5.其他:详见招标文件和满足设计及相关规范的其他要求 | m | 25 | 267.07 | 6676.75
本页小计 | [6 empty] | 45304.34
工程名称：厂区-管线总图工艺管道安装 |  |  | 标段：坂雪岗水厂深度处理工程设计采购施工总承包（EPC） |  |  | 第 14 页 共 20 页
序号 | 项目编码 | 项目名称 | 项目特征描述 | 计量单位 | 工程量 | 金额(元)
[6 empty] | 综合单价 | 合价 | 材料设备暂估合价
98 | 040502001003 | 铸铁管管件 | 1.种类:90°弯头铸铁管管件 2.材质及规格:DN300 3.接口形式:胶圈接口 4.其他:详见招标文件和满足设计及相关规范的其他要求 | 个 | 1 | 736.13 | 736.13
99 | 040502001004 | 铸铁管管件 | 1.种类:三通铸铁管管件 2.材质及规格:DN300 3.接口形式:胶圈接口 4.其他:详见招标文件和满足设计及相关规范的其他要求 | 个 | 1 | 763.33 | 763.33
100 | 040504002009 | 混凝土井 | 1.名称:圆形污水检查井 2.规格:∅1000 3.详见:06MS201-3-21 4.含:钢筋制安、防坠网等 5.其他:详见招标文件和满足设计及相关规范的其他要求 | 座 | 2 | 3279.66 | 6559.32
|  | 分部小计 |  |  |  |  | 14735.53
设计厂区雨水管
101 | 040501001003 | 混凝土管 | 1.规格:DN300 2.接口方式:承插扣 3.名称:Ⅱ级钢筋砼排水管 4.含:橡胶圈等 5.其他:详见招标文件和满足设计及相关规范的其他要求 | m | 180 | 92.05 | 16569
102 | 040501001004 | 混凝土管 | 1.规格:DN400 2.接口方式:承插扣 3.名称:Ⅱ级钢筋砼排水管 4.含:橡胶圈等 5.其他:详见招标文件和满足设计及相关规范的其他要求 | m | 41 | 126.09 | 5169.69
103 | 040501001005 | 混凝土管 | 1.规格:DN500 2.接口方式:承插扣 3.名称:Ⅱ级钢筋砼排水管 4.含:橡胶圈等 5.其他:详见招标文件和满足设计及相关规范的其他要求 | m | 243 | 168.8 | 41018.4
104 | 040501001006 | 混凝土管 | 1.规格:DN600 2.接口方式:承插扣 3.名称:Ⅱ级钢筋砼排水管 4.含:橡胶圈等 5.其他:详见招标文件和满足设计及相关规范的其他要求 | m | 187 | 212.13 | 39668.31
105 | 040501001007 | 混凝土管 | 1.规格:DN800 2.接口方式:承插扣 3.名称:Ⅱ级钢筋砼排水管 4.含:橡胶圈等 5.其他:详见招标文件和满足设计及相关规范的其他要求 | m | 64 | 338.28 | 21649.92
本页小计 | [6 empty] | 132134.1
工程名称：厂区-管线总图工艺管道安装 |  |  | 标段：坂雪岗水厂深度处理工程设计采购施工总承包（EPC） |  |  | 第 15 页 共 20 页
序号 | 项目编码 | 项目名称 | 项目特征描述 | 计量单位 | 工程量 | 金额(元)
[6 empty] | 综合单价 | 合价 | 材料设备暂估合价
106 | 040501001008 | 混凝土管 | 1.规格:DN1000 2.接口方式:承插扣 3.名称:Ⅱ级钢筋砼排水管 4.含:橡胶圈等 5.其他:详见招标文件和满足设计及相关规范的其他要求 | m | 20 | 524.17 | 10483.4
107 | 040501001009 | 混凝土管闭水试验 | 1.名称:管道闭水试验 2.规格:DN300 3.其他:详见招标文件和满足设计及相关规范的其他要求 | m | 180 | 2.62 | 471.6
108 | 040501001010 | 混凝土管闭水试验 | 1.名称:管道闭水试验 2.规格:DN400 3.其他:详见招标文件和满足设计及相关规范的其他要求 | m | 41 | 4.29 | 175.89
109 | 040501001011 | 混凝土管闭水试验 | 1.名称:管道闭水试验 2.规格:DN500 3.其他:详见招标文件和满足设计及相关规范的其他要求 | m | 243 | 5.96 | 1448.28
110 | 040501001012 | 混凝土管闭水试验 | 1.名称:管道闭水试验 2.规格:DN600 3.其他:详见招标文件和满足设计及相关规范的其他要求 | m | 187 | 7.63 | 1426.81
111 | 040501001013 | 混凝土管闭水试验 | 1.名称:管道闭水试验 2.规格:DN800 3.其他:详见招标文件和满足设计及相关规范的其他要求 | m | 64 | 11.44 | 732.16
112 | 040501001014 | 混凝土管闭水试验 | 1.名称:管道闭水试验 2.规格:DN1000 3.其他:详见招标文件和满足设计及相关规范的其他要求 | m | 20 | 16.59 | 331.8
113 | 040504002010 | 混凝土井 | 1.名称:圆形雨水检查井 2.规格:∅1000 3.详见:06MS201-3-12 4.含:钢筋制安、防坠网等 5.其他:详见招标文件和满足设计及相关规范的其他要求 | 座 | 18 | 2967.87 | 53421.66
114 | 040504002011 | 混凝土井 | 1.名称:圆形雨水检查井 2.规格:∅1500 3.详见:06MS201-3-17 4.含:钢筋制安、防坠网等 5.其他:详见招标文件和满足设计及相关规范的其他要求 | 座 | 4 | 4266.21 | 17064.84
115 | 040504002012 | 混凝土井 | 1.名称:圆形雨水沉泥井 2.规格:∅1000 3.详见:大样图 4.含:钢筋制安、防坠网等 5.其他:详见招标文件和满足设计及相关规范的其他要求 | 座 | 1 | 3337.43 | 3337.43
本页小计 | [6 empty] | 88893.87
工程名称：厂区-管线总图工艺管道安装 |  |  | 标段：坂雪岗水厂深度处理工程设计采购施工总承包（EPC） |  |  | 第 16 页 共 20 页
序号 | 项目编码 | 项目名称 | 项目特征描述 | 计量单位 | 工程量 | 金额(元)
[6 empty] | 综合单价 | 合价 | 材料设备暂估合价
116 | 040504009001 | 雨水口 | 1.名称:平篦式单篦雨水口 2.规格:680*380 3.详06MS201-8 4.其他:详见招标文件和满足设计及相关规范的其他要求 | 座 | 41 | 928.67 | 38075.47
|  | 分部小计 |  |  |  |  | 251044.66
其他
117 | 041001008002 | 拆除混凝土结构 | 1.堰板尺寸：2400x1500x350 2.名称:现状格栅进水堰板拆除 3.含:石方外运 4.其他:详见招标文件和满足设计及相关规范的其他要求 | m3 | 5.04 | 454.13 | 2288.82
118 | 040602002001 | 格栅除污机拆除 | 1.规格:栅宽1500mm，齿隙5mm，P=1.5KW 2.名称:现状循环式齿耙格栅设备【保护性拆除】 3.其他:详见招标文件和满足设计及相关规范的其他要求 | 台 | 4 | 1298.66 | 5194.64
119 | 040503002001 | 混凝土支墩 | 1.混凝土强度等级:C20 2.名称:管道混凝土支墩 3.其他:详见招标文件和满足设计及相关规范的其他要求 | m3 | 20 | 591.91 | 11838.2
120 | 040503001001 | 砌筑支墩 | 1.名称:管道/支撑砖砌支墩 2.其他:详见招标文件和满足设计及相关规范的其他要求 | m3 | 5 | 752.73 | 3763.65
|  | 分部小计 |  |  |  |  | 23085.31
厂区出水管改造
121 | 040504002013 | 混凝土井 | 1.名称:混凝土流量计井 2.规格:LxB=3000x3800 3.详见:大样图 4.含:钢筋制安、防坠网等 5.其他:详见招标文件和满足设计及相关规范的其他要求 | 座 | 2 | 40998.93 | 81997.86
122 | 040501002011 | 钢管 | 1.名称:焊接钢管 2.材质及规格:D1420*12 3.接口方式:电弧焊 4.含:管道试压、管道消毒、冲洗 5.其他:详见招标文件和满足设计及相关规范的其他要求 | m | 6 | 1760.54 | 10563.24
123 | 030816001012 | 管材表面超声波探伤 | 1.名称:管材表面超声波探伤 2.规格:DN350mm以上 3.其他:详见招标文件和满足设计及相关规范的其他要求 | m | 6 | 56.14 | 336.84
本页小计 | [6 empty] | 154058.72
工程名称：厂区-管线总图工艺管道安装 |  |  | 标段：坂雪岗水厂深度处理工程设计采购施工总承包（EPC） |  |  | 第 17 页 共 20 页
序号 | 项目编码 | 项目名称 | 项目特征描述 | 计量单位 | 工程量 | 金额(元)
[6 empty] | 综合单价 | 合价 | 材料设备暂估合价
124 | 031202002021 | 管道防腐蚀 | 1.名称:管道内壁防腐 2.除锈级别:喷砂除锈Sa2.5 3.分层内容:成型后的漆膜总厚度要求不小于300μm 4.油漆品种:IPN8710-1互穿网络防腐涂料 5.其他:详见招标文件和满足设计及相关规范的其他要求 | m2 | 26.38 | 105.47 | 2782.3
125 | 031202002022 | 管道防腐蚀 | 1.名称:管道外壁防腐 2.除锈级别:喷砂除锈Sa2.5 3.分层内容:一底六油二布、 干膜厚度大于0.6mm 4.油漆品种:特加强级环氧煤沥青防腐涂料 5.其他:详见招标文件和满足设计及相关规范的其他要求 | m2 | 26.77 | 138.8 | 3715.68
|  | 分部小计 |  |  |  |  | 99395.92
管道开挖支护
126 | 040101002002 | 挖沟槽土方 | 1.土壤类别:综合考虑 2.挖土深度:综合考虑 3.其他:详见招标文件和满足设计及相关规范的其他要求 | m3 | 13308.5 | 8.8 | 117114.8
127 | 040103001006 | 回填方 | 1.填方材料品种:砂石垫层 2.填方来源、运距:综合考虑 3.回填方式:机械回填 4.其他:详见招标文件和满足设计及相关规范的其他要求 | m3 | 667.1 | 310.09 | 206861.04
128 | 040103001007 | 回填方 | 1.填方材料品种:石粉渣 2.填方来源、运距:综合考虑 3.回填位置:管底至管顶500mm以内 4.回填方式:人工回填 5.其他:详见招标文件和满足设计及相关规范的其他要求 | m3 | 2490.48 | 173.07 | 431027.37
129 | 040103001008 | 回填方 | 1.填方材料品种:石粉渣 2.填方来源、运距:综合考虑 3.回填方式:机械回填 4.其他:详见招标文件和满足设计及相关规范的其他要求 | m3 | 5757.69 | 139.35 | 802334.1
130 | 040103001009 | 回填方 | 1.填方材料品种:原土 2.填方来源、运距:综合考虑 3.回填方式:机械回填 4.其他:详见招标文件和满足设计及相关规范的其他要求 | m3 | 2731.58 | 19.85 | 54221.86
131 | 040103002004 | 余方弃置 | 1.废弃料品种:弃置土方 2.运距:综合考虑 3.含装车 4.其他:详见招标文件和满足设计及相关规范的其他要求 | m3 | 10576.92 | 82.82 | 875980.51
本页小计 | [6 empty] | 2494037.66
工程名称：厂区-管线总图工艺管道安装 |  |  | 标段：坂雪岗水厂深度处理工程设计采购施工总承包（EPC） |  |  | 第 18 页 共 20 页
序号 | 项目编码 | 项目名称 | 项目特征描述 | 计量单位 | 工程量 | 金额(元)
[6 empty] | 综合单价 | 合价 | 材料设备暂估合价
132 | 010202006001 | 打拔槽钢 | 1.地层情况:综合考虑 2.桩长:6m以内 3.规格型号:槽钢 [28a 4.是否拔出:是 5.桩拔除后桩体孔隙回填满足设计要求 6.其他:详见招标文件和满足设计及相关规范的其他要求 | t | 659.967 | 626.43 | 413423.13
133 | 010202006002 | 钢板桩 | 1.地层情况:综合考虑 2.桩长:9m 3.规格型号:Ⅳ型、V型拉森钢板桩 4.桩拔除后桩体孔隙回填满足设计要求 5.其他:详见招标文件和满足设计及相关规范的其他要求 | t | 2372.085 | 812.77 | 1927959.53
134 | 010202011001 | 钢支撑 | 1.部位:槽钢、钢板桩支护的横向、纵向支撑、围檩 2.钢材品种、规格:钢管、槽钢、工字钢等支撑的安拆 3.含现状管道临时吊装钢支撑 4.其他:详见招标文件和满足设计及相关规范的其他要求 | t | 289.581 | 1304.31 | 377703.39
135 | 010202006003 | 钢板桩使用费 | 1.名称:钢板桩使用费 2.时间:暂按2个月考虑 3.其他:详见招标文件和满足设计及相关规范的其他要求 | t | 3032.052 | 598.5 | 1814683.12
136 | 010202011002 | 钢支撑使用费 | 1.名称:钢板桩使用费 2.时间:暂按2个月考虑 3.其他:详见招标文件和满足设计及相关规范的其他要求 | t | 289.581 | 598.5 | 173314.23
|  | 分部小计 |  |  |  |  | 7194623.08
|  | 分部小计 |  |  |  |  | 11509920.78
厂区总图-工艺设备安装费
137 | 030807004001 | 蝶阀（仅安装费） | 1.名称:电动蝶阀 2.型号、规格:DN1800 3.连接形式:法兰连接 4.含:传动杆、调试及试压、螺栓、垫片等 5.其他:详见招标文件和满足设计及相关规范的其他要求 | 个 | 5 | 6234.6 | 31173
138 | 030810002003 | 低压碳钢焊接法兰 | 1.名称:低中压碳钢平焊法兰 2.材质:碳钢（Q235B） 3.焊接方法:电弧焊 4.型号、规格:DN1800 1.0Mpa 5.含螺栓及垫片 6.其他:详见招标文件和满足设计及相关规范的其他要求 | 副 | 5 | 4473.47 | 22367.35
本页小计 | [6 empty] | 4760623.75
工程名称：厂区-管线总图工艺管道安装 |  |  | 标段：坂雪岗水厂深度处理工程设计采购施工总承包（EPC） |  |  | 第 19 页 共 20 页
序号 | 项目编码 | 项目名称 | 项目特征描述 | 计量单位 | 工程量 | 金额(元)
[6 empty] | 综合单价 | 合价 | 材料设备暂估合价
139 | 030807003002 | 伸缩接头（仅安装费） | 1.名称:双法兰传力伸缩接头 2.型号、规格:DN1800 3.连接形式:法兰连接 4.含:调试及试压、螺栓、垫片等 5.材质:球墨铸铁 6.其他:详见招标文件和满足设计及相关规范的其他要求 | 个 | 5 | 4770.15 | 23850.75
140 | 030807004002 | 球阀（仅安装费） | 1.名称:电动球阀 2.型号、规格:DN100 3.连接形式:法兰连接 4.含:传动杆、调试及试压、螺栓、垫片等 5.其他:详见招标文件和满足设计及相关规范的其他要求 | 个 | 2 | 242.79 | 485.58
141 | 030810002004 | 低压碳钢焊接法兰 | 1.名称:低中压碳钢平焊法兰 2.材质:碳钢（Q235B） 3.焊接方法:电弧焊 4.型号、规格:DN100 1.0Mpa 5.含螺栓及垫片 6.其他:详见招标文件和满足设计及相关规范的其他要求 | 副 | 2 | 151.68 | 303.36
142 | 030807004003 | 球阀（仅安装费） | 1.名称:电动球阀 2.型号、规格:DN50 3.连接形式:法兰连接 4.含:传动杆、调试及试压、螺栓、垫片等 5.其他:详见招标文件和满足设计及相关规范的其他要求 | 个 | 4 | 242.79 | 971.16
143 | 030810002005 | 低压碳钢焊接法兰 | 1.名称:低中压碳钢平焊法兰 2.材质:碳钢（Q235B） 3.焊接方法:电弧焊 4.型号、规格:DN50 1.0Mpa 5.含螺栓及垫片 6.其他:详见招标文件和满足设计及相关规范的其他要求 | 副 | 4 | 62.88 | 251.52
144 | 030807003003 | 闸阀（仅安装费） | 1.名称:手动闸阀 2.型号、规格:DN150 3.连接形式:法兰连接 4.含:传动杆、调试及试压、螺栓、垫片等 5.其他:详见招标文件和满足设计及相关规范的其他要求 | 个 | 4 | 203.93 | 815.72
145 | 030807003004 | 伸缩接头（仅安装费） | 1.名称:双法兰传力伸缩接头（伸缩器） 2.型号、规格:DN150 3.连接形式:法兰连接 4.含:螺栓、调试及试压等 5.含螺栓及垫片 6.其他:详见招标文件和满足设计及相关规范的其他要求 | 个 | 4 | 203.93 | 815.72
本页小计 | [6 empty] | 27493.81
工程名称：厂区-管线总图工艺管道安装 |  |  | 标段：坂雪岗水厂深度处理工程设计采购施工总承包（EPC） |  |  | 第 20 页 共 20 页
序号 | 项目编码 | 项目名称 | 项目特征描述 | 计量单位 | 工程量 | 金额(元)
[6 empty] | 综合单价 | 合价 | 材料设备暂估合价
146 | 030807003005 | 闸阀（仅安装费） | 1.名称:手动闸阀 2.型号、规格:DN300 3.连接形式:法兰连接 4.含:传动杆、调试及试压、螺栓、垫片等 5.含螺栓及垫片 6.其他:详见招标文件和满足设计及相关规范的其他要求 | 个 | 2 | 524.33 | 1048.66
147 | 030807003006 | 伸缩接头（仅安装费） | 1.名称:双法兰传力伸缩接头（伸缩器） 2.型号、规格:DN300 3.连接形式:法兰连接 4.含:螺栓、调试及试压等 5.含螺栓及垫片 6.其他:详见招标文件和满足设计及相关规范的其他要求 | 个 | 2 | 524.33 | 1048.66
148 | 030109011001 | 潜水泵（仅安装费） | 1.名称:潜水排污泵【6用2库备】 2.型号:Q=10m3/h，H=10m，380V，N=1.5kW 3.含:控制箱、配套阀门及管材 4.其他:详见招标文件和满足设计及相关规范的其他要求 | 台 | 6 | 518.28 | 3109.68
149 | 030109011002 | 潜水泵（仅安装费） | 1.名称:潜水排污泵及阀门控制箱 2.参数:双层柜门，外层柜门带观察窗口 88304 不锈钢材质，带立柱:厚2mm，IP55，P=1.5kw(仅供 参考) 3.含:控制箱、配套阀门及管材 4.其他:详见招标文件和满足设计及相关规范的其他要求 | 台 | 8 | 935.16 | 7481.28
|  | 分部小计 |  |  |  |  | 93722.44
本页小计 | [6 empty] | 12688.28
合 计 | [6 empty] | 11603643.22

## 表 10 措施项目清单与计价汇总表
措施项目清单与计价汇总表
工程名称：厂区-管线总图工艺管道安装 |  | 标段：坂雪岗水厂深度处理工程设计采购施工总承包（EPC） |  | 第 1 页 共 1 页
序号 | 项 目 名 称 |  | 金额(元)
1 | 安全文明施工措施费 |  | 337152.16
1.1 | 安全文明施工措施费(按费率计算) |  | 284219.05
1.2 | 其他安全文明施工措施(按清单列项)
1.2.1 | 临时围挡费
1.2.2 | 基坑内场地硬地化
1.3 | 产业工人职业训练专项经费 |  | 52933.11
2 | 履约担保手续费
3 | 夜间施工增加费
4 | 赶工措施费
5 | 冬雨季施工费
6 | 已完成工程及设备保护费
7 | 地上地下设施及建筑物的临时保护费
8 | 混凝土、钢筋混凝土模板及支架费 |  | 173180.56
9 | 二次搬运费
10 | 脚手架费
11 | 垂直运输机械费
12 | 大型机械设备进出场及安拆费
13 | 施工排水、降水费
14 | 专业工程措施项目费
14.1 | 组装平台
14.2 | 设备、管道施工的防冻和焊接保护措施
14.3 | 压力容器和高压管道的检验
14.4 | 焦炉施工大棚
14.5 | 焦炉供炉、热态工程
14.6 | 管道安装后的充气保护措施
14.7 | 隧道内施工的通风、供水、供电、供气照明及通讯设施
14.8 | 长输管道施工措施
14.9 | 格架式抱杆
15 | 其他
合 计 |  |  | 510332.72
注：专业工程措施项目费可根据工程实际在本表中补充。

## 表 11 其他项目清单与计价汇总表
其他项目清单与计价汇总表
工程名称：厂区-管线总图工艺管道安装 |  | 标段：坂雪岗水厂深度处理工程设计采购施工总承包（EPC） |  | 第 1 页 共 1 页
序号 | 项 目 名 称 |  | 金额(元) | 备注
1 | 材料设备暂估价 |  |  | 明细详见表11-1
2 | 计日工 |  |  | 明细详见表11-2
3 | 总承包服务费
4 | 发包人供应材料费 |  |  | 明细详见表11-3
合 计
注：编制招标控制价时，材料设备暂估价计入清单项目综合单价，此处不汇总。

## 表 14 规费、应纳税费项目清单与计价表
规费、应纳税费项目清单与计价表
工程名称：厂区-管线总图工艺管道安装 |  | 标段：坂雪岗水厂深度处理工程设计采购施工总承包（EPC） | 第 1 页 共 1 页
序号 | 项目名称 | 计算基础 | 费率(%) | 金额(元)
1 | 规费 | (分部分项工程费+措施项目费+其他项目费)中的人工费 | 18 | 397274.87
2 | 应纳税费 | 应纳税费合计 |  | 423180.54
2.1 | 增值税应纳税额 | 分部分项工程费+措施项目费+其他项目费+规费-发包人供应材料费 | 3.02 | 377839.77
2.2 | 城市维护建设税、教育费附加及地方教育费附加 | 增值税应纳税额 | 12 | 45340.77
合 计 |  |  |  | 820455.41