## 表 03 单项工程投标价汇总表
单项工程投标价汇总表
工程名称：暖通工程 |  |  |  | 第 1 页 共 1 页
序号 | 单项工程名称 | 金额(元) | 其中
|  |  | 材料设备 暂估价(元) | 安全文明施工措施费(元) | 规费(元)
1 | 暖通工程 | 341652.81 |  | 8302.88 | 18274.27
合 计 |  | 341652.81 |  | 8302.88 | 18274.27
注：本表适用于单项工程招标控制价或投标价的汇总。

## 表 08A 分部分项工程量清单与计价表
分部分项工程量清单与计价表 （适用于工程量清单计价）
工程名称：暖通工程 |  |  | 标段：坂雪岗水厂深度处理工程设计采购施工总承包（EPC） |  |  | 第 1 页 共 2 页
序号 | 项目编码 | 项目名称 | 项目特征描述 | 计量单位 | 工程量 | 金额(元)
[6 empty] | 综合单价 | 合价 | 材料设备暂估合价
臭氧制备车间
1 | 030108003001 | 轴流通风机（仅安装费） | 1.名称:防爆轴流风机 2.规格:额定风量10739m3/h，全压173Pa，功率0.75KW 3.附件:减震器安装 4.其他:详见招标文件和满足设计及相关规范的其他要求 | 台 | 8 | 531.33 | 4250.64
2 | 030702003001 | 不锈钢板通风管道 | 1.名称:矩形不锈钢板风管 2.材质:SS304 3.规格:1000*400mm 4.板材厚度:0.75mm 5.包含:管件、法兰 6.连接方式:电弧焊 7.其他:详见招标文件和满足设计及相关规范的其他要求 | m2 | 50.4 | 450.58 | 22709.23
3 | 030703019001 | 柔性接口 | 1.名称:防火软接 2.规格:φ550 3.材质:不锈钢板0.75mm 4.其他:详见招标文件和满足设计及相关规范的其他要求 | m2 | 3.45 | 269.82 | 930.88
4 | 030703008001 | 不锈钢风口、散流器、百叶窗 | 1.名称:不锈钢格栅风口 2.材质:SS304 3.规格:900*1500mm 4.其他:详见招标文件和满足设计及相关规范的其他要求 | 个 | 2 | 3666.53 | 7333.06
5 | 030307005001 | 设备支架制作安装 | 1.名称:设备支吊架制作、安装 2.材质:SS304 3.其他:详见招标文件和满足设计及相关规范的其他要求 | kg | 64 | 20.05 | 1283.2
6 | 030815001010 | 管架制作安装 | 1.名称:不锈钢风管支架制作及安装 2.材质:SS304 3.其他:详见招标文件和满足设计及相关规范的其他要求 | kg | 20.41 | 40.62 | 829.05
|  | 分部小计 |  |  |  |  | 37336.06
废水回收池
7 | 030108003002 | 轴流通风机（仅安装费） | 1.名称:轴流风机 2.规格:额定风量8500m3/h，全压287Pa，功率2.4KW 3.附件:减震器安装 4.其他:详见招标文件和满足设计及相关规范的其他要求 | 台 | 4 | 436.75 | 1747
本页小计 | [6 empty] | 39083.06
工程名称：暖通工程 |  |  | 标段：坂雪岗水厂深度处理工程设计采购施工总承包（EPC） |  |  | 第 2 页 共 2 页
序号 | 项目编码 | 项目名称 | 项目特征描述 | 计量单位 | 工程量 | 金额(元)
[6 empty] | 综合单价 | 合价 | 材料设备暂估合价
8 | 030702003002 | 不锈钢板通风管道 | 1.名称:矩形不锈钢板风管 2.材质:SS304 3.规格:1000*300mm 4.板材厚度:0.75mm 5.包含:管件、法兰 6.连接方式:电弧焊 7.其他:详见招标文件和满足设计及相关规范的其他要求 | m2 | 364 | 450.58 | 164011.12
9 | 030703008002 | 不锈钢风口、散流器、百叶窗 | 1.名称:百叶风口 2.材质:SS304 3.规格:1500*800mm 4.其他:详见招标文件和满足设计及相关规范的其他要求 | 个 | 28 | 3222.63 | 90233.64
10 | 030307005002 | 设备支架制作安装 | 1.名称:设备支吊架制作、安装 2.材质:SS304 3.其他:详见招标文件和满足设计及相关规范的其他要求 | kg | 32 | 20.05 | 641.6
11 | 030815001011 | 管架制作安装 | 1.名称:不锈钢风管支架制作及安装 2.材质:SS304 3.其他:详见招标文件和满足设计及相关规范的其他要求 | kg | 147.42 | 40.62 | 5988.2
|  | 分部小计 |  |  |  |  | 262621.56
本页小计 | [6 empty] | 260874.56
合 计 | [6 empty] | 299957.62

## 表 10 措施项目清单与计价汇总表
措施项目清单与计价汇总表
工程名称：暖通工程 |  | 标段：坂雪岗水厂深度处理工程设计采购施工总承包（EPC） |  | 第 1 页 共 1 页
序号 | 项 目 名 称 |  | 金额(元)
1 | 安全文明施工措施费 |  | 8302.88
1.1 | 安全文明施工措施费(按费率计算) |  | 6743.65
1.2 | 其他安全文明施工措施(按清单列项)
1.2.1 | 临时围挡费
1.2.2 | 基坑内场地硬地化
1.3 | 产业工人职业训练专项经费 |  | 1559.23
2 | 履约担保手续费
3 | 夜间施工增加费
4 | 赶工措施费
5 | 冬雨季施工费
6 | 已完成工程及设备保护费
7 | 地上地下设施及建筑物的临时保护费
8 | 混凝土、钢筋混凝土模板及支架费
9 | 二次搬运费
10 | 脚手架费 |  | 3940.06
11 | 垂直运输机械费
12 | 大型机械设备进出场及安拆费
13 | 施工排水、降水费
14 | 专业工程措施项目费
14.1 | 组装平台
14.2 | 设备、管道施工的防冻和焊接保护措施
14.3 | 压力容器和高压管道的检验
14.4 | 焦炉施工大棚
14.5 | 焦炉供炉、热态工程
14.6 | 管道安装后的充气保护措施
14.7 | 隧道内施工的通风、供水、供电、供气照明及通讯设施
14.8 | 长输管道施工措施
14.9 | 格架式抱杆
15 | 其他
合 计 |  |  | 12242.94
注：专业工程措施项目费可根据工程实际在本表中补充。

## 表 11 其他项目清单与计价汇总表
其他项目清单与计价汇总表
工程名称：暖通工程 |  | 标段：坂雪岗水厂深度处理工程设计采购施工总承包（EPC） |  | 第 1 页 共 1 页
序号 | 项 目 名 称 |  | 金额(元) | 备注
1 | 材料设备暂估价 |  |  | 明细详见表11-1
2 | 计日工 |  |  | 明细详见表11-2
3 | 总承包服务费
4 | 发包人供应材料费 |  |  | 明细详见表11-3
合 计
注：编制招标控制价时，材料设备暂估价计入清单项目综合单价，此处不汇总。

## 表 14 规费、应纳税费项目清单与计价表
规费、应纳税费项目清单与计价表
工程名称：暖通工程 |  | 标段：坂雪岗水厂深度处理工程设计采购施工总承包（EPC） | 第 1 页 共 1 页
序号 | 项目名称 | 计算基础 | 费率(%) | 金额(元)
1 | 规费 | (分部分项工程费+措施项目费+其他项目费)中的人工费 | 18 | 18274.27
2 | 应纳税费 | 应纳税费合计 |  | 11177.98
2.1 | 增值税应纳税额 | 分部分项工程费+措施项目费+其他项目费+规费-发包人供应材料费 | 3.02 | 9980.34
2.2 | 城市维护建设税、教育费附加及地方教育费附加 | 增值税应纳税额 | 12 | 1197.64
合 计 |  |  |  | 29452.25