## 表 03 单项工程投标价汇总表
单项工程投标价汇总表
工程名称：污泥脱水车间-工艺安装工程 |  |  |  | 第 1 页 共 1 页
序号 | 单项工程名称 | 金额(元) | 其中
|  |  | 材料设备 暂估价(元) | 安全文明施工措施费(元) | 规费(元)
1 | 污泥脱水车间-工艺安装工程 | 65181.95 |  | 1592.76 | 4871.73
合 计 |  | 65181.95 |  | 1592.76 | 4871.73
注：本表适用于单项工程招标控制价或投标价的汇总。

## 表 08A 分部分项工程量清单与计价表
分部分项工程量清单与计价表 （适用于工程量清单计价）
工程名称：污泥脱水车间-工艺安装工程 |  |  | 标段：坂雪岗水厂深度处理工程设计采购施工总承包（EPC） |  |  | 第 1 页 共 3 页
序号 | 项目编码 | 项目名称 | 项目特征描述 | 计量单位 | 工程量 | 金额(元)
[6 empty] | 综合单价 | 合价 | 材料设备暂估合价
污泥脱水车间-工艺管道部分
1 | 030801016034 | 低压塑料管 | 1.名称:冲洗及排水管 2.规格:DN150 3.材质:UPVC 4.连接形式:粘接 5.其他:详见招标文件和满足设计及相关规范的其他要求 | m | 20 | 43.89 | 877.8
2 | 030801006005 | 低压不锈钢管 | 1.规格:D159*4 2.材质:SS304 3.焊接方法:氩弧焊 4.压力试验、吹扫与清洗设计要求:含压力试验、水冲洗消毒 5.其他:详见招标文件和满足设计及相关规范的其他要求 | m | 30 | 360.37 | 10811.1
3 | 030801016035 | 低压塑料管 | 1.名称:冷却水进/回水管 2.规格:DN65 3.材质:UPVC 4.连接形式:粘接 5.压力试验、吹扫与清洗设计要求:含压力试验、水冲洗消毒 6.其他:详见招标文件和满足设计及相关规范的其他要求 | m | 36 | 35.65 | 1283.4
4 | 030807003046 | 低压法兰阀门 | 1.名称:手动球阀 2.材质:UPVC 3.型号、规格:DN65 1.0MPa 4.连接形式:法兰连接 5.含:法兰1副、传动杆、调试及试压、螺栓、垫片等 6.其他:详见招标文件和满足设计及相关规范的其他要求 | 个 | 2 | 222.34 | 444.68
5 | 030807003047 | 低压法兰阀门 | 1.名称:明杆式手动刀闸阀 2.材质:304不锈钢 3.型号、规格:DN150 1.6MPa 4.连接形式:法兰连接 5.含:传动杆、调试及试压、螺栓、垫片等 6.其他:详见招标文件和满足设计及相关规范的其他要求 | 个 | 2 | 1486.01 | 2972.02
6 | 030810002011 | 低压碳钢焊接法兰 | 1.名称:低中压碳钢平焊法兰 2.材质:碳钢（Q235B） 3.焊接方法:电弧焊 4.型号、规格:DN150 1.0Mpa 5.含螺栓及垫片 6.其他:详见招标文件和满足设计及相关规范的其他要求 | 副 | 2 | 213.64 | 427.28
本页小计 | [6 empty] | 16816.28
工程名称：污泥脱水车间-工艺安装工程 |  |  | 标段：坂雪岗水厂深度处理工程设计采购施工总承包（EPC） |  |  | 第 2 页 共 3 页
序号 | 项目编码 | 项目名称 | 项目特征描述 | 计量单位 | 工程量 | 金额(元)
[6 empty] | 综合单价 | 合价 | 材料设备暂估合价
7 | 030815001005 | 管架制作安装 | 1.材质:钢支架 2.名称:管道支架制作及安装 3.其他:详见招标文件和满足设计及相关规范的其他要求 | kg | 676.97 | 16.12 | 10912.76
8 | 031201003005 | 金属结构刷油 | 1.结构类型:管道支架刷油 2.除锈级别:除锈st3 3.油漆品种:IPN8710-1互穿网络防腐涂料 4.涂刷遍数、漆膜厚度:底漆、面漆各两遍，成型后的漆膜总厚度要求不小于300μm 5.其他:详见招标文件和满足设计及相关规范的其他要求 | kg | 676.97 | 2.69 | 1821.05
|  | 分部小计 |  |  |  |  | 29550.09
污泥脱水车间-工艺设备安装费
9 | 040602026001 | 污泥脱水机（仅安装费） | 1.类型:热泵型干化机 2.规格、型号:除湿能力8800kg/d，P=96kw 3.含试运转 4.其他:详见招标文件和满足设计及相关规范的其他要求 | 台 | 1 | 2032 | 2032
10 | 030109007003 | 螺杆泵（仅安装费） | 1.名称:污泥螺杆泵 2.型号:输送量:0.5-1m3；功率:4kW 3.其他:详见招标文件和满足设计及相关规范的其他要求 | 台 | 1 | 1568.79 | 1568.79
11 | 030216003001 | 缓存料仓（仅安装费） | 1.容积(m3):4m3 2.钢板厚度:料仓板厚为8mm，顶板6mm 3.其他:详见招标文件和满足设计及相关规范的其他要求 | 台 | 1 | 633.36 | 633.36
12 | 030106006001 | 螺旋输送机（仅安装费） | 1.名称:缓存料仓卸料螺旋 2.型号:外壳sus304材质，螺旋Mn16钢 3.规格:长度:3m；输送量:1m3/h；功率:3kW 4.其他:详见招标文件和满足设计及相关规范的其他要求 | 台 | 1 | 1260.63 | 1260.63
13 | 030106002001 | 刮板输送机（仅安装费） | 1.名称:进料提升刮板输送机 2.型号:外壳sus304材质 3.规格:长度:8m；输送量:1m3/h；功率:5.5kW 4.其他:详见招标文件和满足设计及相关规范的其他要求 | 组 | 1 | 6701.96 | 6701.96
14 | 030106006002 | 螺旋输送机（仅安装费） | 1.名称:出料螺旋输送机 2.型号:外壳sus304材质，螺旋Mn16钢 3.规格:长度:3m；输送量:1m3/h；功率:2.2kW 4.其他:详见招标文件和满足设计及相关规范的其他要求 | 台 | 1 | 1260.63 | 1260.63
本页小计 | [6 empty] | 26191.18
工程名称：污泥脱水车间-工艺安装工程 |  |  | 标段：坂雪岗水厂深度处理工程设计采购施工总承包（EPC） |  |  | 第 3 页 共 3 页
序号 | 项目编码 | 项目名称 | 项目特征描述 | 计量单位 | 工程量 | 金额(元)
[6 empty] | 综合单价 | 合价 | 材料设备暂估合价
15 | 030106002002 | 刮板输送机（仅安装费） | 1.名称:出料提升刮板输送机 2.规格:长度:16；输送量:1m3/h；功率:7.5kW； 3.其他:详见招标文件和满足设计及相关规范的其他要求 | 组 | 1 | 6701.96 | 6701.96
16 | 030216003002 | 干料仓（仅安装费） | 1.容积(m3):30m3，带卸料螺旋 2.钢板厚度:料仓板厚为8mm，顶板6mm 3.其他:详见招标文件和满足设计及相关规范的其他要求 | 台 | 1 | 2723.72 | 2723.72
17 | 030113017001 | 冷却塔（仅安装费） | 1.名称:圆形开式冷却塔 2.规格:Q=12.5m3/h,P=0.55kw 3.其他:详见招标文件和满足设计及相关规范的其他要求 | 台 | 1 | 1606.4 | 1606.4
18 | 030109012004 | 冷却水泵（仅安装费） | 1.名称:循环水泵【1用1备】 2.规格:Q=12.5m3/h,，扬程=39m，P=4w 3.其他:详见招标文件和满足设计及相关规范的其他要求 | 台 | 2 | 871.16 | 1742.32
|  | 分部小计 |  |  |  |  | 26231.77
本页小计 | [6 empty] | 12774.4
合 计 | [6 empty] | 55781.86

## 表 10 措施项目清单与计价汇总表
措施项目清单与计价汇总表
工程名称：污泥脱水车间-工艺安装工程 |  | 标段：坂雪岗水厂深度处理工程设计采购施工总承包（EPC） |  | 第 1 页 共 1 页
序号 | 项 目 名 称 |  | 金额(元)
1 | 安全文明施工措施费 |  | 1592.76
1.1 | 安全文明施工措施费(按费率计算) |  | 1299.02
1.2 | 其他安全文明施工措施(按清单列项)
1.2.1 | 临时围挡费
1.2.2 | 基坑内场地硬地化
1.3 | 产业工人职业训练专项经费 |  | 293.74
2 | 履约担保手续费
3 | 夜间施工增加费
4 | 赶工措施费
5 | 冬雨季施工费
6 | 已完成工程及设备保护费
7 | 地上地下设施及建筑物的临时保护费
8 | 混凝土、钢筋混凝土模板及支架费
9 | 二次搬运费
10 | 脚手架费 |  | 803.02
11 | 垂直运输机械费
12 | 大型机械设备进出场及安拆费
13 | 施工排水、降水费
14 | 专业工程措施项目费
14.1 | 组装平台
14.2 | 设备、管道施工的防冻和焊接保护措施
14.3 | 压力容器和高压管道的检验
14.4 | 焦炉施工大棚
14.5 | 焦炉供炉、热态工程
14.6 | 管道安装后的充气保护措施
14.7 | 隧道内施工的通风、供水、供电、供气照明及通讯设施
14.8 | 长输管道施工措施
14.9 | 格架式抱杆
15 | 其他
合 计 |  |  | 2395.78
注：专业工程措施项目费可根据工程实际在本表中补充。

## 表 11 其他项目清单与计价汇总表
其他项目清单与计价汇总表
工程名称：污泥脱水车间-工艺安装工程 |  | 标段：坂雪岗水厂深度处理工程设计采购施工总承包（EPC） |  | 第 1 页 共 1 页
序号 | 项 目 名 称 |  | 金额(元) | 备注
1 | 材料设备暂估价 |  |  | 明细详见表11-1
2 | 计日工 |  |  | 明细详见表11-2
3 | 总承包服务费
4 | 发包人供应材料费 |  |  | 明细详见表11-3
合 计
注：编制招标控制价时，材料设备暂估价计入清单项目综合单价，此处不汇总。

## 表 14 规费、应纳税费项目清单与计价表
规费、应纳税费项目清单与计价表
工程名称：污泥脱水车间-工艺安装工程 |  | 标段：坂雪岗水厂深度处理工程设计采购施工总承包（EPC） | 第 1 页 共 1 页
序号 | 项目名称 | 计算基础 | 费率(%) | 金额(元)
1 | 规费 | (分部分项工程费+措施项目费+其他项目费)中的人工费 | 18 | 4871.73
2 | 应纳税费 | 应纳税费合计 |  | 2132.58
2.1 | 增值税应纳税额 | 分部分项工程费+措施项目费+其他项目费+规费-发包人供应材料费 | 3.02 | 1904.09
2.2 | 城市维护建设税、教育费附加及地方教育费附加 | 增值税应纳税额 | 12 | 228.49
合 计 |  |  |  | 7004.31