## 表 03 单项工程投标价汇总表
单项工程投标价汇总表
工程名称：液氧站-工艺安装工程 |  |  |  | 第 1 页 共 1 页
序号 | 单项工程名称 | 金额(元) | 其中
|  |  | 材料设备 暂估价(元) | 安全文明施工措施费(元) | 规费(元)
1 | 液氧站-工艺安装工程 | 16900.3 |  | 402.83 | 1494.62
合 计 |  | 16900.3 |  | 402.83 | 1494.62
注：本表适用于单项工程招标控制价或投标价的汇总。

## 表 08A 分部分项工程量清单与计价表
分部分项工程量清单与计价表 （适用于工程量清单计价）
工程名称：液氧站-工艺安装工程 |  |  | 标段：坂雪岗水厂深度处理工程设计采购施工总承包（EPC） |  |  | 第 1 页 共 1 页
序号 | 项目编码 | 项目名称 | 项目特征描述 | 计量单位 | 工程量 | 金额(元)
[6 empty] | 综合单价 | 合价 | 材料设备暂估合价
液氧站-工艺管道部分
1 | 030801006006 | 低压不锈钢管（氧气管） | 1.规格:D45*2 2.材质:SS316L 3.压力试验、吹扫与清洗设计要求:含压力试验、空气吹扫 4.焊接方法:氩弧焊 5.其他:详见招标文件和满足设计及相关规范的其他要求 | m | 30 | 83.61 | 2508.3
2 | 030801016036 | 低压塑料管 | 1.名称:排水管 2.规格:DN100 3.材质:UPVC 4.连接形式:粘接 5.其他:详见招标文件和满足设计及相关规范的其他要求 | m | 5 | 24.83 | 124.15
|  | 分部小计 |  |  |  |  | 2632.45
液氧站-工艺设备安装费
3 | 031006008001 | 液氧储罐系统（仅安装费） | 1.类型:液氧储罐系统 2.型号、规格:25m3/0.8MPa，含、空温式气化器、、减压阀组及过滤器及配套阀件等 3.含单机试运转 4.其他:详见招标文件和满足设计及相关规范的其他要求 | 套 | 2 | 3203.69 | 6407.38
4 | 030901013003 | 灭火器（仅安装费） | 1.形式:干粉灭火器 2.规格、型号:MF/ABC8 3.其他:详见招标文件和满足设计及相关规范的其他要求 | 具 | 8 | 5.07 | 40.56
5 | 030903006001 | 泡沫发生器（仅安装费） | 1.类型:移动式泡沫灭火系统 2.型号、规格:MPT/AR20 3.含系统配套附件 4.其他:详见招标文件和满足设计及相关规范的其他要求 | 套 | 1 | 560.83 | 560.83
6 | 030601003001 | 变送单元仪表（仅安装费） | 1.名称:露点变送器 2.调试要求:含功能检测及系统试验 3.其他:详见招标文件和满足设计及相关规范的其他要求 | 台 | 1 | 278.02 | 278.02
7 | 030605002001 | 物性检测仪表（仅安装费） | 1.名称:尾气浓度检测仪 2.调试要求:含功能检测及系统试验 3.其他:详见招标文件和满足设计及相关规范的其他要求 | 套 | 3 | 1394.64 | 4183.92
|  | 分部小计 |  |  |  |  | 11470.71
本页小计 | [6 empty] | 14103.16
合 计 | [6 empty] | 14103.16

## 表 10 措施项目清单与计价汇总表
措施项目清单与计价汇总表
工程名称：液氧站-工艺安装工程 |  | 标段：坂雪岗水厂深度处理工程设计采购施工总承包（EPC） |  | 第 1 页 共 1 页
序号 | 项 目 名 称 |  | 金额(元)
1 | 安全文明施工措施费 |  | 402.83
1.1 | 安全文明施工措施费(按费率计算) |  | 327.18
1.2 | 其他安全文明施工措施(按清单列项)
1.2.1 | 临时围挡费
1.2.2 | 基坑内场地硬地化
1.3 | 产业工人职业训练专项经费 |  | 75.65
2 | 履约担保手续费
3 | 夜间施工增加费
4 | 赶工措施费
5 | 冬雨季施工费
6 | 已完成工程及设备保护费
7 | 地上地下设施及建筑物的临时保护费
8 | 混凝土、钢筋混凝土模板及支架费
9 | 二次搬运费
10 | 脚手架费 |  | 346.76
11 | 垂直运输机械费
12 | 大型机械设备进出场及安拆费
13 | 施工排水、降水费
14 | 专业工程措施项目费
14.1 | 组装平台
14.2 | 设备、管道施工的防冻和焊接保护措施
14.3 | 压力容器和高压管道的检验
14.4 | 焦炉施工大棚
14.5 | 焦炉供炉、热态工程
14.6 | 管道安装后的充气保护措施
14.7 | 隧道内施工的通风、供水、供电、供气照明及通讯设施
14.8 | 长输管道施工措施
14.9 | 格架式抱杆
15 | 其他
合 计 |  |  | 749.59
注：专业工程措施项目费可根据工程实际在本表中补充。

## 表 11 其他项目清单与计价汇总表
其他项目清单与计价汇总表
工程名称：液氧站-工艺安装工程 |  | 标段：坂雪岗水厂深度处理工程设计采购施工总承包（EPC） |  | 第 1 页 共 1 页
序号 | 项 目 名 称 |  | 金额(元) | 备注
1 | 材料设备暂估价 |  |  | 明细详见表11-1
2 | 计日工 |  |  | 明细详见表11-2
3 | 总承包服务费
4 | 发包人供应材料费 |  |  | 明细详见表11-3
合 计
注：编制招标控制价时，材料设备暂估价计入清单项目综合单价，此处不汇总。

## 表 14 规费、应纳税费项目清单与计价表
规费、应纳税费项目清单与计价表
工程名称：液氧站-工艺安装工程 |  | 标段：坂雪岗水厂深度处理工程设计采购施工总承包（EPC） | 第 1 页 共 1 页
序号 | 项目名称 | 计算基础 | 费率(%) | 金额(元)
1 | 规费 | (分部分项工程费+措施项目费+其他项目费)中的人工费 | 18 | 1494.62
2 | 应纳税费 | 应纳税费合计 |  | 552.93
2.1 | 增值税应纳税额 | 分部分项工程费+措施项目费+其他项目费+规费-发包人供应材料费 | 3.02 | 493.69
2.2 | 城市维护建设税、教育费附加及地方教育费附加 | 增值税应纳税额 | 12 | 59.24
合 计 |  |  |  | 2047.55