## 表 03 单项工程投标价汇总表
单项工程投标价汇总表
工程名称：碳滤池反洗回收水池-工艺安装工程 |  |  |  | 第 1 页 共 1 页
序号 | 单项工程名称 | 金额(元) | 其中
|  |  | 材料设备 暂估价(元) | 安全文明施工措施费(元) | 规费(元)
1 | 碳滤池反洗回收水池-工艺安装工程 | 75462.71 |  | 1867.89 | 4115.72
合 计 |  | 75462.71 |  | 1867.89 | 4115.72
注：本表适用于单项工程招标控制价或投标价的汇总。

## 表 08A 分部分项工程量清单与计价表
分部分项工程量清单与计价表 （适用于工程量清单计价）
工程名称：碳滤池反洗回收水池-工艺安装工程 |  |  | 标段：坂雪岗水厂深度处理工程设计采购施工总承包（EPC） |  |  | 第 1 页 共 3 页
序号 | 项目编码 | 项目名称 | 项目特征描述 | 计量单位 | 工程量 | 金额(元)
[6 empty] | 综合单价 | 合价 | 材料设备暂估合价
碳滤池反洗回收水池-工艺管道部分
1 | 030801001005 | 低压碳钢管 | 1.规格:D325*8 2.材质:焊接钢管（Q235B） 3.连接形式、焊接方法:电弧焊 4.压力试验、吹扫与清洗设计要求:含压力试验、水冲洗消毒 5.其他:详见招标文件和满足设计及相关规范的其他要求 | m | 37.5 | 269.3 | 10098.75
2 | 030816001016 | 管材表面超声波探伤 | 1.名称:管材表面超声波探伤 2.规格:DN350mm以内 3.其他:详见招标文件和满足设计及相关规范的其他要求 | m | 37.5 | 47.6 | 1785
3 | 031202002024 | 管道防腐蚀 | 1.除锈级别:喷砂除锈sa2.5 2.涂刷(喷)品种:IPN8710-1互穿网络防腐涂料 3.涂刷(喷)遍数、漆膜厚度:成型后的漆膜总厚度要求不小于300μm 4.名称:管道内外壁防腐 5.其他:详见招标文件和满足设计及相关规范的其他要求 | m2 | 38.29 | 181.52 | 6950.4
4 | 030804001002 | 低压碳钢管件 | 1.名称:90°弯头 2.规格:DN300 3.材质:Q235B 4.连接方式:电弧焊 5.其他:详见招标文件和满足设计及相关规范的其他要求 | 个 | 6 | 396.02 | 2376.12
5 | 030804001003 | 低压碳钢管件 | 1.名称:三通 2.规格:DN400*DN300 3.材质:Q235B 4.连接方式:电弧焊 5.其他:详见招标文件和满足设计及相关规范的其他要求 | 个 | 3 | 608.83 | 1826.49
6 | 030804001004 | 低压碳钢管件 | 1.名称:异径管 2.规格:DN200*DN300 3.材质:Q235B 4.连接方式:电弧焊 5.其他:详见招标文件和满足设计及相关规范的其他要求 | 个 | 3 | 353.03 | 1059.09
7 | 030810002008 | 低压碳钢焊接法兰 | 1.材质:碳钢（Q235B） 2.焊接方法:电弧焊 3.型号、规格:DN400 1.0Mpa 4.含螺栓及垫片 5.其他:详见招标文件和满足设计及相关规范的其他要求 | 副 | 1 | 661.34 | 661.34
本页小计 | [6 empty] | 24757.19
工程名称：碳滤池反洗回收水池-工艺安装工程 |  |  | 标段：坂雪岗水厂深度处理工程设计采购施工总承包（EPC） |  |  | 第 2 页 共 3 页
序号 | 项目编码 | 项目名称 | 项目特征描述 | 计量单位 | 工程量 | 金额(元)
[6 empty] | 综合单价 | 合价 | 材料设备暂估合价
8 | 030810002009 | 低压碳钢焊接法兰 | 1.材质:碳钢（Q235B） 2.焊接方法:电弧焊 3.型号、规格:DN300 1.0Mpa 4.含螺栓及垫片 5.其他:详见招标文件和满足设计及相关规范的其他要求 | 副 | 6 | 557.78 | 3346.68
9 | 040502007001 | 盲堵板制作、安装 | 1.连接形式:焊接 2.材质及规格:碳钢 DN400 1.0MPa 3.名称:法兰堵板制作、安装 4.含螺栓及垫片 5.其他:详见招标文件和满足设计及相关规范的其他要求 | 片 | 1 | 408.32 | 408.32
10 | 030817008003 | 套管制作安装 | 1.类型:柔性防水套管 2.材质:Q235B 3.规格:DN300 4.含制作、安装、填塞密封材料 5.其他:详见招标文件和满足设计及相关规范的其他要求 | 个 | 6 | 1338.11 | 8028.66
11 | 030815001004 | 管架制作安装 | 1.材质:钢支架 2.名称:管道支架制作及安装 3.其他:详见招标文件和满足设计及相关规范的其他要求 | kg | 676.97 | 16.12 | 10912.76
12 | 031201003004 | 金属结构刷油 | 1.结构类型:管道支架刷油 2.除锈级别:手式除锈st3 3.油漆品种:IPN8710-1互穿网络防腐涂料或同等级涂料 4.涂刷遍数、漆膜厚度:底漆、面漆各两遍，成型后的漆膜总厚度要求不小于300μm 5.其他:详见招标文件和满足设计及相关规范的其他要求 | kg | 676.97 | 2.69 | 1821.05
13 | 030901013001 | 灭火器 | 1.形式:磷酸铵盐干粉灭火器 2.规格、型号:MFABC4 3.其他:详见招标文件和满足设计及相关规范的其他要求 | 具 | 20 | 50.79 | 1015.8
14 | 030901013002 | 灭火器 | 1.形式:磷酸铵盐干粉灭火器 2.规格、型号:MFABC6 3.其他:详见招标文件和满足设计及相关规范的其他要求 | 具 | 6 | 81.7 | 490.2
|  | 分部小计 |  |  |  |  | 50780.66
碳滤池反洗回收水池-工艺设备安装费
15 | 030109011003 | 潜水泵（仅安装费） | 1.名称:潜水排污泵 2.规格:Q=350m3/h H=20m N=30Kw 3.其他:详见招标文件和满足设计及相关规范的其他要求 | 台 | 3 | 281 | 843
本页小计 | [6 empty] | 26866.47
工程名称：碳滤池反洗回收水池-工艺安装工程 |  |  | 标段：坂雪岗水厂深度处理工程设计采购施工总承包（EPC） |  |  | 第 3 页 共 3 页
序号 | 项目编码 | 项目名称 | 项目特征描述 | 计量单位 | 工程量 | 金额(元)
[6 empty] | 综合单价 | 合价 | 材料设备暂估合价
16 | 040602017002 | 搅拌机（仅安装费） | 1.名称:潜水搅拌器【2用1库备】 2.类型:直径630mm P=10kW 转速475rpm 3.含:无负荷试运转 4.其他:详见招标文件和满足设计及相关规范的其他要求 | 台 | 2 | 1319.26 | 2638.52
17 | 030807003043 | 伸缩接头（仅安装费） | 1.名称:双法兰限位伸缩器 2.型号、规格:DN300，PN1.0MPa 3.材质:球墨铸铁 4.连接形式:法兰连接 5.含:调试及试压、螺栓、垫片等 6.其他:详见招标文件和满足设计及相关规范的其他要求 | 个 | 3 | 524.53 | 1573.59
18 | 030807003044 | 低压法兰阀门（仅安装费） | 1.名称:静音式止回阀 2.型号、规格:DN300，PN1.0MPa 3.材质:球墨铸铁 4.连接形式:法兰连接 5.含:传动杆、调试及试压、螺栓、垫片等 6.其他:详见招标文件和满足设计及相关规范的其他要求 | 个 | 3 | 524.53 | 1573.59
19 | 030807003045 | 低压法兰阀门（仅安装费） | 1.名称:法兰式手电两用蝶阀 2.型号、规格:DN300，PN1.0MPa 3.材质:球墨铸铁 4.连接形式:法兰连接 5.含:传动杆、调试及试压、螺栓、垫片等 6.其他:详见招标文件和满足设计及相关规范的其他要求 | 个 | 3 | 524.78 | 1574.34
20 | 030810002010 | 低压碳钢焊接法兰 | 1.名称:低中压碳钢平焊法兰 2.材质:碳钢（Q235B） 3.焊接方法:电弧焊 4.型号、规格:DN300 1.0Mpa 5.含螺栓及垫片 6.其他:详见招标文件和满足设计及相关规范的其他要求 | 副 | 9 | 543.48 | 4891.32
21 | 030109011004 | 设备灌浆 | 1.名称:设备底座与基础间二次灌浆 2.灌浆配合比:综合考虑 3.详见招标文件和满足设计及相关规范的其他要求 | m3 | 1 | 1671.03 | 1671.03
|  | 分部小计 |  |  |  |  | 14765.39
本页小计 | [6 empty] | 13922.39
合 计 | [6 empty] | 65546.05

## 表 10 措施项目清单与计价汇总表
措施项目清单与计价汇总表
工程名称：碳滤池反洗回收水池-工艺安装工程 |  | 标段：坂雪岗水厂深度处理工程设计采购施工总承包（EPC） |  | 第 1 页 共 1 页
序号 | 项 目 名 称 |  | 金额(元)
1 | 安全文明施工措施费 |  | 1867.89
1.1 | 安全文明施工措施费(按费率计算) |  | 1522.23
1.2 | 其他安全文明施工措施(按清单列项)
1.2.1 | 临时围挡费
1.2.2 | 基坑内场地硬地化
1.3 | 产业工人职业训练专项经费 |  | 345.66
2 | 履约担保手续费
3 | 夜间施工增加费
4 | 赶工措施费
5 | 冬雨季施工费
6 | 已完成工程及设备保护费
7 | 地上地下设施及建筑物的临时保护费
8 | 混凝土、钢筋混凝土模板及支架费
9 | 二次搬运费
10 | 脚手架费 |  | 1464.11
11 | 垂直运输机械费
12 | 大型机械设备进出场及安拆费
13 | 施工排水、降水费
14 | 专业工程措施项目费
14.1 | 组装平台
14.2 | 设备、管道施工的防冻和焊接保护措施
14.3 | 压力容器和高压管道的检验
14.4 | 焦炉施工大棚
14.5 | 焦炉供炉、热态工程
14.6 | 管道安装后的充气保护措施
14.7 | 隧道内施工的通风、供水、供电、供气照明及通讯设施
14.8 | 长输管道施工措施
14.9 | 格架式抱杆
15 | 其他
合 计 |  |  | 3332
注：专业工程措施项目费可根据工程实际在本表中补充。

## 表 11 其他项目清单与计价汇总表
其他项目清单与计价汇总表
工程名称：碳滤池反洗回收水池-工艺安装工程 |  | 标段：坂雪岗水厂深度处理工程设计采购施工总承包（EPC） |  | 第 1 页 共 1 页
序号 | 项 目 名 称 |  | 金额(元) | 备注
1 | 材料设备暂估价 |  |  | 明细详见表11-1
2 | 计日工 |  |  | 明细详见表11-2
3 | 总承包服务费
4 | 发包人供应材料费 |  |  | 明细详见表11-3
合 计
注：编制招标控制价时，材料设备暂估价计入清单项目综合单价，此处不汇总。

## 表 14 规费、应纳税费项目清单与计价表
规费、应纳税费项目清单与计价表
工程名称：碳滤池反洗回收水池-工艺安装工程 |  | 标段：坂雪岗水厂深度处理工程设计采购施工总承包（EPC） | 第 1 页 共 1 页
序号 | 项目名称 | 计算基础 | 费率(%) | 金额(元)
1 | 规费 | (分部分项工程费+措施项目费+其他项目费)中的人工费 | 18 | 4115.72
2 | 应纳税费 | 应纳税费合计 |  | 2468.94
2.1 | 增值税应纳税额 | 分部分项工程费+措施项目费+其他项目费+规费-发包人供应材料费 | 3.02 | 2204.41
2.2 | 城市维护建设税、教育费附加及地方教育费附加 | 增值税应纳税额 | 12 | 264.53
合 计 |  |  |  | 6584.66