## 表 03 单项工程投标价汇总表
单项工程投标价汇总表
工程名称：综合处理车间-工艺安装工程 |  |  |  | 第 1 页 共 1 页
序号 | 单项工程名称 | 金额(元) | 其中
|  |  | 材料设备 暂估价(元) | 安全文明施工措施费(元) | 规费(元)
1 | 综合处理车间-工艺安装工程 | 15373062 |  | 555766.53 | 164456.57
合 计 |  | 15373062 |  | 555766.53 | 164456.57
注：本表适用于单项工程招标控制价或投标价的汇总。

## 表 08A 分部分项工程量清单与计价表
分部分项工程量清单与计价表 （适用于工程量清单计价）
工程名称：综合处理车间-工艺安装工程 |  |  | 标段：坂雪岗水厂深度处理工程设计采购施工总承包（EPC） |  |  | 第 1 页 共 26 页
序号 | 项目编码 | 项目名称 | 项目特征描述 | 计量单位 | 工程量 | 金额(元)
[6 empty] | 综合单价 | 合价 | 材料设备暂估合价
综合处理车间-工艺管道部分
提升泵房-工艺管道部分
1 | 030801001007 | 低压碳钢管 | 1.规格:D1820*14 2.材质:焊接钢管（Q235B） 3.连接形式、焊接方法:电弧焊 4.压力试验、吹扫与清洗设计要求:含压力试验、水冲洗消毒 5.其他:详见招标文件和满足设计及相关规范的其他要求 | m | 2 | 2346.07 | 4692.14
2 | 030801001008 | 低压碳钢管 | 1.规格:D1020*10 2.材质:焊接钢管（Q235B） 3.连接形式、焊接方法:电弧焊 4.压力试验、吹扫与清洗设计要求:含压力试验、水冲洗消毒 5.其他:详见招标文件和满足设计及相关规范的其他要求 | m | 2 | 975.71 | 1951.42
3 | 030816001019 | 管材表面超声波探伤 | 1.名称:管材表面超声波探伤 2.规格:DN350mm以上 3.其他:详见招标文件和满足设计及相关规范的其他要求 | m | 4 | 51.53 | 206.12
4 | 031202002026 | 管道防腐蚀 | 1.名称:管道内外壁防腐 2.除锈级别:喷砂除锈sa2.5 3.涂刷(喷)品种:IPN8710-1互穿网络防腐涂料 4.涂刷(喷)遍数、漆膜厚度:成型后的漆膜总厚度要求不小于300μm 5.其他:详见招标文件和满足设计及相关规范的其他要求 | m2 | 17.5 | 181.52 | 3176.6
5 | 030804001005 | 低压碳钢管件 | 1.名称:罩型通气管 2.规格:DN200 3.材质:Q235B 4.连接方式:电弧焊 5.其他:详见招标文件和满足设计及相关规范的其他要求 | 个 | 2 | 430.34 | 860.68
6 | 030817008008 | 套管制作安装 | 1.类型:柔性防水套管 2.材质:Q235B 3.规格:DN1800 4.含制作、安装、填塞密封材料 5.其他:详见招标文件和满足设计及相关规范的其他要求 | 个 | 1 | 7556.41 | 7556.41
本页小计 | [6 empty] | 18443.37
工程名称：综合处理车间-工艺安装工程 |  |  | 标段：坂雪岗水厂深度处理工程设计采购施工总承包（EPC） |  |  | 第 2 页 共 26 页
序号 | 项目编码 | 项目名称 | 项目特征描述 | 计量单位 | 工程量 | 金额(元)
[6 empty] | 综合单价 | 合价 | 材料设备暂估合价
7 | 030817008009 | 套管制作安装 | 1.类型:柔性防水套管 2.材质:Q235B 3.规格:DN1000 4.含制作、安装、填塞密封材料 5.其他:详见招标文件和满足设计及相关规范的其他要求 | 个 | 1 | 5322.83 | 5322.83
8 | 030817008010 | 套管制作安装 | 1.类型:柔性防水套管 2.材质:Q235B 3.规格:DN600 4.含制作、安装、填塞密封材料 5.其他:详见招标文件和满足设计及相关规范的其他要求 | 个 | 5 | 2895.52 | 14477.6
9 | 030817008011 | 套管制作安装 | 1.类型:柔性防水套管 2.材质:Q235B 3.规格:DN200 4.含制作、安装、填塞密封材料 5.其他:详见招标文件和满足设计及相关规范的其他要求 | 个 | 2 | 913.75 | 1827.5
10 | 030105001001 | 起重机轨道 | 1.名称:起重机钢轨 2.规格:工字钢36a 3.安装部位:顶板 4.包含轨道吊架及车档 5.其他:详见招标文件和满足设计及相关规范的其他要求 | m | 25 | 426.98 | 10674.5
|  | 分部小计 |  |  |  |  | 50745.8
后臭氧接触池-工艺管道部分
11 | 030801006014 | 低压不锈钢管 | 1.规格:D219*6 2.材质:SS316L 3.压力试验、吹扫与清洗设计要求:含压力试验、水冲洗消毒 4.焊接方法:氩弧焊 5.其他:详见招标文件和满足设计及相关规范的其他要求 | m | 2 | 762.98 | 1525.96
12 | 030801006015 | 低压不锈钢管（臭氧投加管） | 1.规格:DN32 2.材质:SS316L 3.压力试验、吹扫与清洗设计要求:含压力试验、管道吹扫 4.焊接方法:氩弧焊 5.其他:详见招标文件和满足设计及相关规范的其他要求 | m | 30 | 76.6 | 2298
本页小计 | [6 empty] | 36126.39
工程名称：综合处理车间-工艺安装工程 |  |  | 标段：坂雪岗水厂深度处理工程设计采购施工总承包（EPC） |  |  | 第 3 页 共 26 页
序号 | 项目编码 | 项目名称 | 项目特征描述 | 计量单位 | 工程量 | 金额(元)
[6 empty] | 综合单价 | 合价 | 材料设备暂估合价
13 | 030801006016 | 低压不锈钢管（臭氧投加管） | 1.规格:DN40 2.材质:SS316L 3.压力试验、吹扫与清洗设计要求:含压力试验、管道吹扫 4.焊接方法:氩弧焊 5.其他:详见招标文件和满足设计及相关规范的其他要求 | m | 40 | 83.59 | 3343.6
14 | 030801006017 | 低压不锈钢管（臭氧投加管） | 1.规格:DN50 2.材质:SS316L 3.压力试验、吹扫与清洗设计要求:含压力试验、管道吹扫 4.焊接方法:氩弧焊 5.其他:详见招标文件和满足设计及相关规范的其他要求 | m | 40 | 96.04 | 3841.6
15 | 030801006018 | 低压不锈钢管（尾气收集及排放管） | 1.规格:DN100 2.材质:SS316L 3.压力试验、吹扫与清洗设计要求:含压力试验、管道吹扫 4.焊接方法:电弧焊 5.其他:详见招标文件和满足设计及相关规范的其他要求 | m | 16 | 280.97 | 4495.52
16 | 030816001020 | 管材表面超声波探伤 | 1.名称:管材表面超声波探伤 2.规格:DN150mm以内 3.其他:详见招标文件和满足设计及相关规范的其他要求 | m | 126 | 26.99 | 3400.74
17 | 030816001021 | 管材表面超声波探伤 | 1.名称:管材表面超声波探伤 2.规格:DN250mm以内 3.其他:详见招标文件和满足设计及相关规范的其他要求 | m | 2 | 39.21 | 78.42
18 | 030804003019 | 低压不锈钢管件 | 1.名称:预埋带翼环短管 2.规格:DN100 3.材质:SS316L 4.其他:详见招标文件和满足设计及相关规范的其他要求 | 个 | 12 | 350.79 | 4209.48
19 | 030804003020 | 低压不锈钢管件 | 1.名称:预埋带翼环短管 2.规格:DN40 3.材质:SS316L 4.其他:详见招标文件和满足设计及相关规范的其他要求 | 个 | 8 | 141.39 | 1131.12
20 | 030804003021 | 低压不锈钢管件 | 1.名称:预埋带翼环短管 2.规格:DN32 3.材质:SS316L 4.其他:详见招标文件和满足设计及相关规范的其他要求 | 个 | 8 | 135.96 | 1087.68
21 | 030810004015 | 低压不锈钢法兰 | 1.材质:不锈钢（SS316L） 2.型号、规格:DN200 1.0Mpa 3.焊接方法:氩弧焊 4.含螺栓及垫片 5.其他:详见招标文件和满足设计及相关规范的其他要求 | 副 | 8 | 1015.08 | 8120.64
本页小计 | [6 empty] | 29708.8
工程名称：综合处理车间-工艺安装工程 |  |  | 标段：坂雪岗水厂深度处理工程设计采购施工总承包（EPC） |  |  | 第 4 页 共 26 页
序号 | 项目编码 | 项目名称 | 项目特征描述 | 计量单位 | 工程量 | 金额(元)
[6 empty] | 综合单价 | 合价 | 材料设备暂估合价
22 | 030817008012 | 套管制作安装 | 1.类型:柔性防水套管 2.材质:Q235B 3.规格:DN200 4.含制作、安装、填塞密封材料 5.其他:详见招标文件和满足设计及相关规范的其他要求 | 个 | 4 | 913.75 | 3655
23 | 030703017001 | 碳钢罩类 | 1.名称:不锈钢防虫网 2.型号:20目 3.其他:详见招标文件和满足设计及相关规范的其他要求 | 个 | 4 | 8.16 | 32.64
24 | 030105001002 | 起重机轨道 | 1.名称:起重机钢轨 2.规格:工字钢36a 3.安装部位:顶板 4.包含轨道吊架及车档 5.其他:详见招标文件和满足设计及相关规范的其他要求 | m | 30 | 426.98 | 12809.4
|  | 分部小计 |  |  |  |  | 50029.8
臭氧制备车间-工艺管道部分
25 | 030801006019 | 低压不锈钢管（氧气输气管道） | 1.规格:DN80 2.材质:SS316L 3.压力试验、吹扫与清洗设计要求:含压力试验、管道吹扫 4.焊接方法:氩弧焊 5.其他:详见招标文件和满足设计及相关规范的其他要求 | m | 20 | 240.93 | 4818.6
26 | 030801006020 | 低压不锈钢管（臭氧气体管道） | 1.规格:DN80 2.材质:SS316L 3.压力试验、吹扫与清洗设计要求:含压力试验、管道吹扫 4.焊接方法:氩弧焊 5.其他:详见招标文件和满足设计及相关规范的其他要求 | m | 15 | 240.93 | 3613.95
27 | 030801006021 | 低压不锈钢管（臭氧气体管道） | 1.规格:DN50 2.材质:SS316L 3.压力试验、吹扫与清洗设计要求:含压力试验、管道吹扫 4.焊接方法:氩弧焊 5.其他:详见招标文件和满足设计及相关规范的其他要求 | m | 15 | 96.04 | 1440.6
28 | 030801001009 | 低压碳钢管 | 1.规格:DN100 2.材质:焊接钢管（Q235B） 3.连接形式、焊接方法:电弧焊 4.压力试验、吹扫与清洗设计要求:含压力试验、水冲洗消毒 5.其他:详见招标文件和满足设计及相关规范的其他要求 | m | 28 | 66.22 | 1854.16
本页小计 | [6 empty] | 28224.35
工程名称：综合处理车间-工艺安装工程 |  |  | 标段：坂雪岗水厂深度处理工程设计采购施工总承包（EPC） |  |  | 第 5 页 共 26 页
序号 | 项目编码 | 项目名称 | 项目特征描述 | 计量单位 | 工程量 | 金额(元)
[6 empty] | 综合单价 | 合价 | 材料设备暂估合价
29 | 030816001022 | 管材表面超声波探伤 | 1.名称:管材表面超声波探伤 2.规格:DN150mm以内 3.其他:详见招标文件和满足设计及相关规范的其他要求 | m | 78 | 26.99 | 2105.22
30 | 031202002027 | 管道防腐蚀 | 1.名称:管道内外壁防腐 2.除锈级别:喷砂除锈sa2.5 3.涂刷(喷)品种:IPN8710-1互穿网络防腐涂料 4.涂刷(喷)遍数、漆膜厚度:成型后的漆膜总厚度要求不小于300μm 5.其他:详见招标文件和满足设计及相关规范的其他要求 | m2 | 10 | 181.52 | 1815.2
31 | 030815001007 | 管架制作安装 | 1.材质:钢支架 2.名称:管道支架制作及安装 3.其他:详见招标文件和满足设计及相关规范的其他要求 | kg | 30 | 16.12 | 483.6
32 | 031201003007 | 金属结构刷油 | 1.结构类型:管道支架刷油 2.除锈级别:手式除锈st3 3.油漆品种:IPN8710-1互穿网络防腐涂料或同等级涂料 4.涂刷遍数、漆膜厚度:底漆、面漆各两遍，成型后的漆膜总厚度要求不小于300μm 5.其他:详见招标文件和满足设计及相关规范的其他要求 | kg | 30 | 2.69 | 80.7
|  | 分部小计 |  |  |  |  | 16212.03
活性炭滤池-工艺管道部分
33 | 040601022001 | 滤板(含滤板及长柄滤头) | 1.规格:B*L=3800*12000mm 2.材质:不饱和聚酯 ABS 3.名称:整浇滤板 4.配套长柄滤头 5.其他:详见招标文件和满足设计及相关规范的其他要求 | 套 | 20 | 56163.48 | 1123269.6
34 | 030801001010 | 低压碳钢管 | 1.规格:D1220*12 2.材质:焊接钢管（Q235B） 3.连接形式、焊接方法:电弧焊 4.压力试验、吹扫与清洗设计要求:含压力试验、水冲洗消毒 5.其他:详见招标文件和满足设计及相关规范的其他要求 | m | 2 | 1380.38 | 2760.76
35 | 030801001011 | 低压碳钢管 | 1.规格:D820*10 2.材质:焊接钢管（Q235B） 3.连接形式、焊接方法:电弧焊 4.压力试验、吹扫与清洗设计要求:含压力试验、水冲洗消毒 5.其他:详见招标文件和满足设计及相关规范的其他要求 | m | 125 | 783.33 | 97916.25
本页小计 | [6 empty] | 1228431.33
工程名称：综合处理车间-工艺安装工程 |  |  | 标段：坂雪岗水厂深度处理工程设计采购施工总承包（EPC） |  |  | 第 6 页 共 26 页
序号 | 项目编码 | 项目名称 | 项目特征描述 | 计量单位 | 工程量 | 金额(元)
[6 empty] | 综合单价 | 合价 | 材料设备暂估合价
36 | 030801001012 | 低压碳钢管 | 1.规格:D720*9 2.材质:焊接钢管（Q235B） 3.连接形式、焊接方法:电弧焊 4.压力试验、吹扫与清洗设计要求:含压力试验、水冲洗消毒 5.其他:详见招标文件和满足设计及相关规范的其他要求 | m | 23 | 636.52 | 14639.96
37 | 030801001013 | 低压碳钢管 | 1.规格:D530*9 2.材质:焊接钢管（Q235B） 3.连接形式、焊接方法:电弧焊 4.压力试验、吹扫与清洗设计要求:含压力试验、水冲洗消毒 5.其他:详见招标文件和满足设计及相关规范的其他要求 | m | 17 | 476.04 | 8092.68
38 | 030801001014 | 低压碳钢管 | 1.规格:D426*9 2.材质:焊接钢管（Q235B） 3.连接形式、焊接方法:电弧焊 4.压力试验、吹扫与清洗设计要求:含压力试验、水冲洗消毒 5.其他:详见招标文件和满足设计及相关规范的其他要求 | m | 180 | 344.84 | 62071.2
39 | 030801001015 | 低压碳钢管 | 1.规格:D325*8 2.材质:焊接钢管（Q235B） 3.连接形式、焊接方法:电弧焊 4.压力试验、吹扫与清洗设计要求:含压力试验、水冲洗消毒 5.其他:详见招标文件和满足设计及相关规范的其他要求 | m | 16 | 269.43 | 4310.88
40 | 030801001016 | 低压碳钢管 | 1.规格:D108*4 2.材质:焊接钢管（Q235B） 3.连接形式、焊接方法:电弧焊 4.压力试验、吹扫与清洗设计要求:含压力试验、水冲洗消毒 5.其他:详见招标文件和满足设计及相关规范的其他要求 | m | 23 | 66.22 | 1523.06
41 | 030801001017 | 低压碳钢管（排余气管道） | 1.规格:D57*4 2.材质:焊接钢管（Q235B） 3.连接形式、焊接方法:电弧焊 4.压力试验、吹扫与清洗设计要求:含压力试验、空气吹扫 5.其他:详见招标文件和满足设计及相关规范的其他要求 | m | 50 | 32.2 | 1610
本页小计 | [6 empty] | 92247.78
工程名称：综合处理车间-工艺安装工程 |  |  | 标段：坂雪岗水厂深度处理工程设计采购施工总承包（EPC） |  |  | 第 7 页 共 26 页
序号 | 项目编码 | 项目名称 | 项目特征描述 | 计量单位 | 工程量 | 金额(元)
[6 empty] | 综合单价 | 合价 | 材料设备暂估合价
42 | 030801016037 | 低压塑料管 | 1.规格:DN100 2.材质:PVC-U 3.连接形式:承插粘接 4.压力试验、吹扫设计要求:含压力试验、水冲洗消毒 5.塑料管件综合考虑 6.其他:详见招标文件和满足设计及相关规范的其他要求 | m | 18 | 62.05 | 1116.9
43 | 030816001023 | 管材表面超声波探伤 | 1.名称:管材表面超声波探伤 2.规格:DN150mm以内 3.其他:详见招标文件和满足设计及相关规范的其他要求 | m | 73 | 26.99 | 1970.27
44 | 030816001024 | 管材表面超声波探伤 | 1.名称:管材表面超声波探伤 2.规格:DN350mm以内 3.其他:详见招标文件和满足设计及相关规范的其他要求 | m | 16 | 47.6 | 761.6
45 | 030816001025 | 管材表面超声波探伤 | 1.名称:管材表面超声波探伤 2.规格:DN350mm以上 3.其他:详见招标文件和满足设计及相关规范的其他要求 | m | 347 | 51.53 | 17880.91
46 | 031202002028 | 管道防腐蚀 | 1.名称:管道内外壁防腐 2.除锈级别:喷砂除锈sa2.5 3.涂刷(喷)品种:IPN8710-1互穿网络防腐涂料 4.涂刷(喷)遍数、漆膜厚度:成型后的漆膜总厚度要求不小于300μm 5.其他:详见招标文件和满足设计及相关规范的其他要求 | m2 | 685.02 | 181.52 | 124344.83
47 | 030804001006 | 低压碳钢管件 | 1.名称:三通 2.规格:DN800*DN500 3.材质:Q235B 4.连接方式:电弧焊 5.其他:详见招标文件和满足设计及相关规范的其他要求 | 个 | 10 | 1282.24 | 12822.4
48 | 030804001007 | 低压碳钢管件 | 1.名称:90°弯头 2.规格:DN800 3.材质:Q235B 4.连接方式:电弧焊 5.其他:详见招标文件和满足设计及相关规范的其他要求 | 个 | 10 | 1308.05 | 13080.5
49 | 030804001008 | 低压碳钢管件 | 1.名称:等径三通 2.规格:DN800*DN800 3.材质:Q235B 4.连接方式:电弧焊 5.其他:详见招标文件和满足设计及相关规范的其他要求 | 个 | 1 | 1687.34 | 1687.34
50 | 030804001009 | 低压碳钢管件 | 1.名称:等径四通 2.规格:DN800*DN800 3.材质:Q235B 4.连接方式:电弧焊 5.其他:详见招标文件和满足设计及相关规范的其他要求 | 个 | 4 | 2502.64 | 10010.56
本页小计 | [6 empty] | 183675.31
工程名称：综合处理车间-工艺安装工程 |  |  | 标段：坂雪岗水厂深度处理工程设计采购施工总承包（EPC） |  |  | 第 8 页 共 26 页
序号 | 项目编码 | 项目名称 | 项目特征描述 | 计量单位 | 工程量 | 金额(元)
[6 empty] | 综合单价 | 合价 | 材料设备暂估合价
51 | 030804001010 | 低压碳钢管件 | 1.名称:90°弯头 2.规格:DN400 3.材质:Q235B 4.连接方式:电弧焊 5.其他:详见招标文件和满足设计及相关规范的其他要求 | 个 | 11 | 616.09 | 6776.99
52 | 030804001011 | 低压碳钢管件 | 1.名称:等径三通 2.规格:DN400*DN400 3.材质:Q235B 4.连接方式:电弧焊 5.其他:详见招标文件和满足设计及相关规范的其他要求 | 个 | 11 | 701.39 | 7715.29
53 | 030810002013 | 低压碳钢焊接法兰 | 1.材质:碳钢（Q235B） 2.焊接方法:电弧焊 3.型号、规格:DN800 1.0Mpa 4.含螺栓及垫片 5.其他:详见招标文件和满足设计及相关规范的其他要求 | 副 | 40 | 1187.26 | 47490.4
54 | 030810002014 | 低压碳钢焊接法兰 | 1.材质:碳钢（Q235B） 2.焊接方法:电弧焊 3.型号、规格:DN500 1.0Mpa 4.含螺栓及垫片 5.其他:详见招标文件和满足设计及相关规范的其他要求 | 副 | 20 | 799.91 | 15998.2
55 | 030810002015 | 低压碳钢焊接法兰 | 1.材质:碳钢（Q235B） 2.焊接方法:电弧焊 3.型号、规格:DN400 1.0Mpa 4.含螺栓及垫片 5.其他:详见招标文件和满足设计及相关规范的其他要求 | 副 | 26 | 661.47 | 17198.22
56 | 030810002016 | 低压碳钢焊接法兰 | 1.材质:碳钢（Q235B） 2.焊接方法:电弧焊 3.型号、规格:DN50 1.0Mpa 4.含螺栓及垫片 5.其他:详见招标文件和满足设计及相关规范的其他要求 | 副 | 20 | 64.53 | 1290.6
57 | 030810002017 | 低压碳钢焊接法兰 | 1.材质:碳钢（Q235B） 2.焊接方法:电弧焊 3.型号、规格:DN700 1.0Mpa 4.含螺栓及垫片 5.其他:详见招标文件和满足设计及相关规范的其他要求 | 副 | 30 | 943.06 | 28291.8
58 | 030810002018 | 低压碳钢焊接法兰 | 1.材质:碳钢（Q235B） 2.焊接方法:电弧焊 3.型号、规格:DN300 1.0Mpa 4.含螺栓及垫片 5.其他:详见招标文件和满足设计及相关规范的其他要求 | 副 | 20 | 557.85 | 11157
本页小计 | [6 empty] | 135918.5
工程名称：综合处理车间-工艺安装工程 |  |  | 标段：坂雪岗水厂深度处理工程设计采购施工总承包（EPC） |  |  | 第 9 页 共 26 页
序号 | 项目编码 | 项目名称 | 项目特征描述 | 计量单位 | 工程量 | 金额(元)
[6 empty] | 综合单价 | 合价 | 材料设备暂估合价
59 | 030810002019 | 低压碳钢焊接法兰 | 1.材质:碳钢（Q235B） 2.焊接方法:电弧焊 3.型号、规格:DN100 1.0Mpa 4.含螺栓及垫片 5.其他:详见招标文件和满足设计及相关规范的其他要求 | 副 | 8 | 155.73 | 1245.84
60 | 040502007002 | 盲堵板制作、安装 | 1.名称:法兰堵板制作、安装 2.连接形式:焊接 3.材质及规格:碳钢 DN400 1.0MPa 4.含螺栓及垫片 5.其他:详见招标文件和满足设计及相关规范的其他要求 | 个 | 2 | 408.27 | 816.54
61 | 040502007003 | 盲堵板制作、安装 | 1.名称:法兰堵板制作、安装 2.连接形式:焊接 3.材质及规格:碳钢 DN700 1.0MPa 4.含螺栓及垫片 5.其他:详见招标文件和满足设计及相关规范的其他要求 | 个 | 2 | 663.69 | 1327.38
62 | 030817008013 | 套管制作安装 | 1.类型:柔性防水套管 2.材质:SS304 3.规格:DN800 4.含制作、安装、填塞密封材料 5.其他:详见招标文件和满足设计及相关规范的其他要求 | 个 | 30 | 5712.86 | 171385.8
63 | 030817008014 | 套管制作安装 | 1.类型:柔性防水套管 2.材质:SS304 3.规格:DN700 4.含制作、安装、填塞密封材料 5.其他:详见招标文件和满足设计及相关规范的其他要求 | 个 | 30 | 4704.78 | 141143.4
64 | 030817008015 | 套管制作安装 | 1.类型:柔性防水套管 2.材质:SS304 3.规格:DN500 4.含制作、安装、填塞密封材料 5.其他:详见招标文件和满足设计及相关规范的其他要求 | 个 | 10 | 3327.07 | 33270.7
65 | 030817008016 | 套管制作安装 | 1.类型:柔性防水套管 2.材质:SS304 3.规格:DN400 4.含制作、安装、填塞密封材料 5.其他:详见招标文件和满足设计及相关规范的其他要求 | 个 | 22 | 2595 | 57090
本页小计 | [6 empty] | 406279.66
工程名称：综合处理车间-工艺安装工程 |  |  | 标段：坂雪岗水厂深度处理工程设计采购施工总承包（EPC） |  |  | 第 10 页 共 26 页
序号 | 项目编码 | 项目名称 | 项目特征描述 | 计量单位 | 工程量 | 金额(元)
[6 empty] | 综合单价 | 合价 | 材料设备暂估合价
66 | 030817008017 | 套管制作安装 | 1.类型:柔性防水套管 2.材质:SS304 3.规格:DN300 4.含制作、安装、填塞密封材料 5.其他:详见招标文件和满足设计及相关规范的其他要求 | 个 | 20 | 2045.07 | 40901.4
67 | 030817008018 | 套管制作安装 | 1.类型:柔性防水套管 2.材质:SS304 3.规格:DN100 4.含制作、安装、填塞密封材料 5.其他:详见招标文件和满足设计及相关规范的其他要求 | 个 | 14 | 678.19 | 9494.66
68 | 030817008019 | 套管制作安装 | 1.类型:柔性防水套管 2.材质:SS304 3.规格:DN50 4.含制作、安装、填塞密封材料 5.其他:详见招标文件和满足设计及相关规范的其他要求 | 个 | 10 | 395.88 | 3958.8
69 | 030815001008 | 管架制作安装 | 1.材质:钢支架 2.名称:管道支架制作及安装 3.其他:详见招标文件和满足设计及相关规范的其他要求 | kg | 2257.72 | 16.12 | 36394.45
70 | 031201003008 | 金属结构刷油 | 1.结构类型:管道支架刷油 2.除锈级别:手式除锈st3 3.油漆品种:IPN8710-1互穿网络防腐涂料或同等级涂料 4.涂刷遍数、漆膜厚度:底漆、面漆各两遍，成型后的漆膜总厚度要求不小于300μm 5.其他:详见招标文件和满足设计及相关规范的其他要求 | kg | 2257.72 | 2.69 | 6073.27
71 | 040601022002 | 滤板 | 1.名称:防生物穿透滤网 2.规格:200目，1650x2400 3.材质:尼龙滤网 4.含滤网底座、固定铁件，祥见大样图 5.其他:详见招标文件和满足设计及相关规范的其他要求 | m2 | 39.6 | 480.85 | 19041.66
72 | 030105001003 | 起重机轨道 | 1.名称:起重机钢轨 2.规格:工字钢32a 3.安装部位:顶板 4.包含轨道吊架及车档 5.其他:详见招标文件和满足设计及相关规范的其他要求 | m | 50 | 387.91 | 19395.5
73 | 031004014001 | 给、排水附(配)件 | 1.名称:地漏 2.材质:PVC-U 3.型号、规格:DN100 4.其他:详见招标文件和满足设计及相关规范的其他要求 | 个 | 20 | 90.85 | 1817
本页小计 | [6 empty] | 137076.74
工程名称：综合处理车间-工艺安装工程 |  |  | 标段：坂雪岗水厂深度处理工程设计采购施工总承包（EPC） |  |  | 第 11 页 共 26 页
序号 | 项目编码 | 项目名称 | 项目特征描述 | 计量单位 | 工程量 | 金额(元)
[6 empty] | 综合单价 | 合价 | 材料设备暂估合价
74 | 040601025001 | 滤料铺设（含活性炭滤料） | 1.滤料品种:活性炭滤料 2.滤料规格:柱径:1.5mm,柱长:2~3mm 3.含冲洗 4.其他:详见招标文件和满足设计及相关规范的其他要求 | m3 | 1641.6 | 6342.18 | 10411322.69
75 | 040601025002 | 滤料铺设（含石英砂滤料） | 1.滤料品种:石英砂滤料 2.滤料规格:粒径:0.8~1.2mm,K80≤1.4 3.含冲洗 4.其他:详见招标文件和满足设计及相关规范的其他要求 | m3 | 547.2 | 754.65 | 412944.48
76 | 040601025003 | 滤料铺设（含砂砾石承托层） | 1.滤料品种:砂砾石承托层 2.滤料规格:d=2~16 3.含冲洗 4.其他:详见招标文件和满足设计及相关规范的其他要求 | m3 | 228 | 746.4 | 170179.2
|  | 分部小计 |  |  |  |  | 13173590.97
反冲洗泵房-工艺管道部分
77 | 030801001018 | 低压碳钢管 | 1.规格:D1820*14 2.材质:焊接钢管（Q235B） 3.连接形式、焊接方法:电弧焊 4.压力试验、吹扫与清洗设计要求:含压力试验、水冲洗消毒 5.其他:详见招标文件和满足设计及相关规范的其他要求 | m | 2 | 2346.07 | 4692.14
78 | 030801001019 | 低压碳钢管 | 1.规格:D820*10 2.材质:焊接钢管（Q235B） 3.连接形式、焊接方法:电弧焊 4.压力试验、吹扫与清洗设计要求:含压力试验、水冲洗消毒 5.其他:详见招标文件和满足设计及相关规范的其他要求 | m | 10 | 783.34 | 7833.4
79 | 030801001020 | 低压碳钢管 | 1.规格:D630*9 2.材质:焊接钢管（Q235B） 3.连接形式、焊接方法:电弧焊 4.压力试验、吹扫与清洗设计要求:含压力试验、水冲洗消毒 5.其他:详见招标文件和满足设计及相关规范的其他要求 | m | 8 | 570.42 | 4563.36
本页小计 | [6 empty] | 11011535.27
工程名称：综合处理车间-工艺安装工程 |  |  | 标段：坂雪岗水厂深度处理工程设计采购施工总承包（EPC） |  |  | 第 12 页 共 26 页
序号 | 项目编码 | 项目名称 | 项目特征描述 | 计量单位 | 工程量 | 金额(元)
[6 empty] | 综合单价 | 合价 | 材料设备暂估合价
80 | 030801001021 | 低压碳钢管 | 1.规格:D426*9 2.材质:焊接钢管（Q235B） 3.连接形式、焊接方法:电弧焊 4.压力试验、吹扫与清洗设计要求:含压力试验、水冲洗消毒 5.其他:详见招标文件和满足设计及相关规范的其他要求 | m | 21 | 344.84 | 7241.64
81 | 030801001022 | 低压碳钢管 | 1.规格:D325*8 2.材质:焊接钢管（Q235B） 3.连接形式、焊接方法:电弧焊 4.压力试验、吹扫与清洗设计要求:含压力试验、水冲洗消毒 5.其他:详见招标文件和满足设计及相关规范的其他要求 | m | 34 | 269.43 | 9160.62
82 | 030801001023 | 低压碳钢管 | 1.规格:D219*6 2.材质:焊接钢管（Q235B） 3.连接形式、焊接方法:电弧焊 4.压力试验、吹扫与清洗设计要求:含压力试验、水冲洗消毒 5.其他:详见招标文件和满足设计及相关规范的其他要求 | m | 8 | 279.51 | 2236.08
83 | 030801001024 | 低压碳钢管 | 1.规格:D159*4 2.材质:焊接钢管（Q235B） 3.连接形式、焊接方法:电弧焊 4.压力试验、吹扫与清洗设计要求:含压力试验、水冲洗消毒 5.其他:详见招标文件和满足设计及相关规范的其他要求 | m | 3 | 90.85 | 272.55
84 | 030801001025 | 低压碳钢管 | 1.规格:DN100 2.材质:焊接钢管（Q235B） 3.连接形式、焊接方法:电弧焊 4.压力试验、吹扫与清洗设计要求:含压力试验、水冲洗消毒 5.其他:详见招标文件和满足设计及相关规范的其他要求 | m | 11 | 66.22 | 728.42
85 | 030801006022 | 低压不锈钢管 | 1.规格:D720*10 2.材质:SS304 3.压力试验、吹扫与清洗设计要求:含压力试验、水冲洗消毒 4.焊接方法:氩弧焊 5.其他:详见招标文件和满足设计及相关规范的其他要求 | m | 17 | 2644.97 | 44964.49
本页小计 | [6 empty] | 64603.8
工程名称：综合处理车间-工艺安装工程 |  |  | 标段：坂雪岗水厂深度处理工程设计采购施工总承包（EPC） |  |  | 第 13 页 共 26 页
序号 | 项目编码 | 项目名称 | 项目特征描述 | 计量单位 | 工程量 | 金额(元)
[6 empty] | 综合单价 | 合价 | 材料设备暂估合价
86 | 030816001026 | 管材表面超声波探伤 | 1.名称:管材表面超声波探伤 2.规格:DN150mm以内 3.其他:详见招标文件和满足设计及相关规范的其他要求 | m | 14 | 26.99 | 377.86
87 | 030816001027 | 管材表面超声波探伤 | 1.名称:管材表面超声波探伤 2.规格:DN350mm以内 3.其他:详见招标文件和满足设计及相关规范的其他要求 | m | 42 | 47.6 | 1999.2
88 | 030816001028 | 管材表面超声波探伤 | 1.名称:管材表面超声波探伤 2.规格:DN350mm以上 3.其他:详见招标文件和满足设计及相关规范的其他要求 | m | 58 | 51.53 | 2988.74
89 | 031202002029 | 管道防腐蚀 | 1.名称:管道内外壁防腐 2.除锈级别:喷砂除锈sa2.5 3.涂刷(喷)品种:IPN8710-1互穿网络防腐涂料 4.涂刷(喷)遍数、漆膜厚度:成型后的漆膜总厚度要求不小于300μm 5.其他:详见招标文件和满足设计及相关规范的其他要求 | m2 | 126.65 | 181.52 | 22989.51
90 | 030804003022 | 低压不锈钢管件 | 1.名称:吸水喇叭管 2.规格:DN700*10 3.材质:SS304 4.焊接方法:氩弧焊 5.其他:详见招标文件和满足设计及相关规范的其他要求 | 个 | 3 | 2757.22 | 8271.66
91 | 030804003023 | 低压不锈钢管件 | 1.名称:90°弯头 2.规格:DN700 3.材质:SS304 4.焊接方法:氩弧焊 5.其他:详见招标文件和满足设计及相关规范的其他要求 | 个 | 3 | 8657.96 | 25973.88
92 | 030804001012 | 低压碳钢管件 | 1.名称:三通 2.规格:DN800*DN600 3.材质:Q235B 4.连接方式:电弧焊 5.其他:详见招标文件和满足设计及相关规范的其他要求 | 个 | 3 | 1415.92 | 4247.76
93 | 030804001013 | 低压碳钢管件 | 1.名称:90°弯头 2.规格:DN800 3.材质:Q235B 4.连接方式:电弧焊 5.其他:详见招标文件和满足设计及相关规范的其他要求 | 个 | 2 | 1308.16 | 2616.32
94 | 030804001014 | 低压碳钢管件 | 1.名称:偏心异径管 2.规格:DN700*DN500 3.材质:Q235B 4.连接方式:电弧焊 5.其他:详见招标文件和满足设计及相关规范的其他要求 | 个 | 3 | 790.01 | 2370.03
本页小计 | [6 empty] | 71834.96
工程名称：综合处理车间-工艺安装工程 |  |  | 标段：坂雪岗水厂深度处理工程设计采购施工总承包（EPC） |  |  | 第 14 页 共 26 页
序号 | 项目编码 | 项目名称 | 项目特征描述 | 计量单位 | 工程量 | 金额(元)
[6 empty] | 综合单价 | 合价 | 材料设备暂估合价
95 | 030804001015 | 低压碳钢管件 | 1.名称:偏心异径管 2.规格:DN600*DN500 3.材质:Q235B 4.连接方式:电弧焊 5.其他:详见招标文件和满足设计及相关规范的其他要求 | 个 | 3 | 600.84 | 1802.52
96 | 030804001016 | 低压碳钢管件 | 1.名称:三通 2.规格:DN400*DN300 3.材质:Q235B 4.连接方式:电弧焊 5.其他:详见招标文件和满足设计及相关规范的其他要求 | 个 | 2 | 609.04 | 1218.08
97 | 030804001017 | 低压碳钢管件 | 1.名称:90°弯头 2.规格:DN400 3.材质:Q235B 4.连接方式:电弧焊 5.其他:详见招标文件和满足设计及相关规范的其他要求 | 个 | 6 | 616.18 | 3697.08
98 | 030804001018 | 低压碳钢管件 | 1.名称:90°弯头 2.规格:DN300 3.材质:Q235B 4.连接方式:电弧焊 5.其他:详见招标文件和满足设计及相关规范的其他要求 | 个 | 1 | 402.38 | 402.38
99 | 030804001019 | 低压碳钢管件 | 1.名称:三通 2.规格:DN300*DN150 3.材质:Q235B 4.连接方式:电弧焊 5.其他:详见招标文件和满足设计及相关规范的其他要求 | 个 | 3 | 400.88 | 1202.64
100 | 030804001020 | 低压碳钢管件 | 1.名称:偏心异径管 2.规格:DN150*DN100 3.材质:Q235B 4.连接方式:电弧焊 5.其他:详见招标文件和满足设计及相关规范的其他要求 | 个 | 3 | 138.21 | 414.63
101 | 030804001021 | 低压碳钢管件 | 1.名称:异径管 2.规格:DN150*DN100 3.材质:Q235B 4.连接方式:电弧焊 5.其他:详见招标文件和满足设计及相关规范的其他要求 | 个 | 3 | 138.21 | 414.63
102 | 030804001022 | 低压碳钢管件 | 1.名称:三通 2.规格:DN200*DN150 3.材质:Q235B 4.连接方式:电弧焊 5.其他:详见招标文件和满足设计及相关规范的其他要求 | 个 | 3 | 224.83 | 674.49
本页小计 | [6 empty] | 9826.45
工程名称：综合处理车间-工艺安装工程 |  |  | 标段：坂雪岗水厂深度处理工程设计采购施工总承包（EPC） |  |  | 第 15 页 共 26 页
序号 | 项目编码 | 项目名称 | 项目特征描述 | 计量单位 | 工程量 | 金额(元)
[6 empty] | 综合单价 | 合价 | 材料设备暂估合价
103 | 030804001023 | 低压碳钢管件 | 1.名称:罩型通气管 2.规格:DN200 3.材质:Q235B 4.连接方式:电弧焊 5.其他:详见招标文件和满足设计及相关规范的其他要求 | 个 | 2 | 430.34 | 860.68
104 | 030810004016 | 低压不锈钢法兰 | 1.材质:不锈钢（SS316L） 2.型号、规格:DN700 1.0Mpa 3.焊接方法:氩弧焊 4.含螺栓及垫片 5.其他:详见招标文件和满足设计及相关规范的其他要求 | 副 | 6 | 8976 | 53856
105 | 030810004017 | 低压不锈钢法兰 | 1.材质:不锈钢（SS316L） 2.型号、规格:DN800 1.0Mpa 3.焊接方法:氩弧焊 4.含螺栓及垫片 5.其他:详见招标文件和满足设计及相关规范的其他要求 | 副 | 6 | 10573.99 | 63443.94
106 | 030810002020 | 低压碳钢焊接法兰 | 1.材质:碳钢（Q235B） 2.焊接方法:电弧焊 3.型号、规格:DN800 1.0Mpa 4.含螺栓及垫片 5.其他:详见招标文件和满足设计及相关规范的其他要求 | 副 | 1 | 1187.38 | 1187.38
107 | 030810002021 | 低压碳钢焊接法兰 | 1.材质:碳钢（Q235B） 2.焊接方法:电弧焊 3.型号、规格:DN600 1.0Mpa 4.含螺栓及垫片 5.其他:详见招标文件和满足设计及相关规范的其他要求 | 副 | 6 | 838.79 | 5032.74
108 | 030810002022 | 低压碳钢焊接法兰 | 1.材质:碳钢（Q235B） 2.焊接方法:电弧焊 3.型号、规格:DN500 1.0Mpa 4.含螺栓及垫片 5.其他:详见招标文件和满足设计及相关规范的其他要求 | 副 | 6 | 800 | 4800
109 | 030810002023 | 低压碳钢焊接法兰 | 1.材质:碳钢（Q235B） 2.焊接方法:电弧焊 3.型号、规格:DN400 1.0Mpa 4.含螺栓及垫片 5.其他:详见招标文件和满足设计及相关规范的其他要求 | 副 | 3 | 661.54 | 1984.62
110 | 030810002024 | 低压碳钢焊接法兰 | 1.材质:碳钢（Q235B） 2.焊接方法:电弧焊 3.型号、规格:DN300 1.0Mpa 4.含螺栓及垫片 5.其他:详见招标文件和满足设计及相关规范的其他要求 | 副 | 7 | 557.92 | 3905.44
本页小计 | [6 empty] | 135070.8
工程名称：综合处理车间-工艺安装工程 |  |  | 标段：坂雪岗水厂深度处理工程设计采购施工总承包（EPC） |  |  | 第 16 页 共 26 页
序号 | 项目编码 | 项目名称 | 项目特征描述 | 计量单位 | 工程量 | 金额(元)
[6 empty] | 综合单价 | 合价 | 材料设备暂估合价
111 | 030810002025 | 低压碳钢焊接法兰 | 1.材质:碳钢（Q235B） 2.焊接方法:电弧焊 3.型号、规格:DN200 1.0Mpa 4.含螺栓及垫片 5.其他:详见招标文件和满足设计及相关规范的其他要求 | 副 | 1 | 326.15 | 326.15
112 | 030810002026 | 低压碳钢焊接法兰 | 1.材质:碳钢（Q235B） 2.焊接方法:电弧焊 3.型号、规格:DN150 1.0Mpa 4.含螺栓及垫片 5.其他:详见招标文件和满足设计及相关规范的其他要求 | 副 | 6 | 212.93 | 1277.58
113 | 030810002027 | 低压碳钢焊接法兰 | 1.材质:碳钢（Q235B） 2.焊接方法:电弧焊 3.型号、规格:DN100 1.0Mpa 4.含螺栓及垫片 5.其他:详见招标文件和满足设计及相关规范的其他要求 | 副 | 6 | 155.74 | 934.44
114 | 040502007004 | 盲堵板制作、安装 | 1.名称:法兰堵板制作、安装 2.连接形式:焊接 3.材质及规格:碳钢 DN800 1.0MPa 4.含螺栓及垫片 5.其他:详见招标文件和满足设计及相关规范的其他要求 | 个 | 1 | 836.82 | 836.82
115 | 040502007005 | 盲堵板制作、安装 | 1.名称:法兰堵板制作、安装 2.连接形式:焊接 3.材质及规格:碳钢 DN400 1.0MPa 4.含螺栓及垫片 5.其他:详见招标文件和满足设计及相关规范的其他要求 | 个 | 1 | 408.27 | 408.27
116 | 040502007006 | 盲堵板制作、安装 | 1.名称:法兰堵板制作、安装 2.连接形式:焊接 3.材质及规格:碳钢 DN300 1.0MPa 4.含螺栓及垫片 5.其他:详见招标文件和满足设计及相关规范的其他要求 | 个 | 1 | 335.44 | 335.44
117 | 040502007007 | 盲堵板制作、安装 | 1.名称:法兰堵板制作、安装 2.连接形式:焊接 3.材质及规格:碳钢 DN200 1.0MPa 4.含螺栓及垫片 5.其他:详见招标文件和满足设计及相关规范的其他要求 | 个 | 2 | 192.2 | 384.4
118 | 030817008020 | 套管制作安装 | 1.类型:柔性防水套管 2.材质:SS304 3.规格:DN1800 4.含制作、安装、填塞密封材料 5.其他:详见招标文件和满足设计及相关规范的其他要求 | 个 | 1 | 13960.03 | 13960.03
本页小计 | [6 empty] | 18463.13
工程名称：综合处理车间-工艺安装工程 |  |  | 标段：坂雪岗水厂深度处理工程设计采购施工总承包（EPC） |  |  | 第 17 页 共 26 页
序号 | 项目编码 | 项目名称 | 项目特征描述 | 计量单位 | 工程量 | 金额(元)
[6 empty] | 综合单价 | 合价 | 材料设备暂估合价
119 | 030817008021 | 套管制作安装 | 1.类型:柔性防水套管 2.材质:SS304 3.规格:DN700 4.含制作、安装、填塞密封材料 5.其他:详见招标文件和满足设计及相关规范的其他要求 | 个 | 3 | 4704.78 | 14114.34
120 | 030817008022 | 套管制作安装 | 1.类型:柔性防水套管 2.材质:SS304 3.规格:DN300 4.含制作、安装、填塞密封材料 5.其他:详见招标文件和满足设计及相关规范的其他要求 | 个 | 1 | 2045.07 | 2045.07
121 | 030817008023 | 套管制作安装 | 1.类型:柔性防水套管 2.材质:SS304 3.规格:DN200 4.含制作、安装、填塞密封材料 5.其他:详见招标文件和满足设计及相关规范的其他要求 | 个 | 3 | 1276.44 | 3829.32
122 | 030815001009 | 管架制作安装 | 1.材质:钢支架 2.名称:管道支架制作及安装 3.其他:详见招标文件和满足设计及相关规范的其他要求 | kg | 467.58 | 16.12 | 7537.39
123 | 031201003009 | 金属结构刷油 | 1.结构类型:管道支架刷油 2.除锈级别:手式除锈st3 3.油漆品种:IPN8710-1互穿网络防腐涂料或同等级涂料 4.涂刷遍数、漆膜厚度:底漆、面漆各两遍，成型后的漆膜总厚度要求不小于300μm 5.其他:详见招标文件和满足设计及相关规范的其他要求 | kg | 467.58 | 2.69 | 1257.79
124 | 030105001004 | 起重机轨道 | 1.名称:起重机钢轨 2.规格:工字钢38a 3.安装部位:顶板 4.包含轨道吊架及车档 5.其他:详见招标文件和满足设计及相关规范的其他要求 | m | 85 | 472.15 | 40132.75
|  | 分部小计 |  |  |  |  | 385804.7
|  | 分部小计 |  |  |  |  | 13676383.3
综合处理车间-工艺设备安装费用
提升泵房-工艺设备安装费用
本页小计 | [6 empty] | 68916.66
工程名称：综合处理车间-工艺安装工程 |  |  | 标段：坂雪岗水厂深度处理工程设计采购施工总承包（EPC） |  |  | 第 18 页 共 26 页
序号 | 项目编码 | 项目名称 | 项目特征描述 | 计量单位 | 工程量 | 金额(元)
[6 empty] | 综合单价 | 合价 | 材料设备暂估合价
125 | 030109012005 | 其他泵（仅安装费） | 1.名称:斜流泵 2.规格:Q=2250m3/h，H=5m，N=55kW 3.4用1备，均变频，斜流泵形式,含出水DN600拍门 水下部分不锈钢 4.其他:详见招标文件和满足设计及相关规范的其他要求 | 台 | 5 | 3396.9 | 16984.5
126 | 030104003002 | 梁式起重机（仅安装费） | 1.名称:LX型电动悬挂式起重机 2.型号:起重量t=2吨，LK=11m,起吊高度18米 3.含滑触线 4.其他:详见招标文件和满足设计及相关规范的其他要求 | 台 | 1 | 3534.82 | 3534.82
|  | 分部小计 |  |  |  |  | 20519.32
后臭氧接触池-工艺设备安装费用
127 | 040602043001 | 臭氧消毒设备（仅安装费） | 1.名称:圆盘扩散器 2.材质:钛盘/碳化硅 3.规格、型号:Φ150 通气量0.2～2.0Nm3/h.个 4.参数:包含支架、螺栓，臭氧吸收率≥95％、含调试费 5.其他:详见招标文件和满足设计及相关规范的其他要求 | 套 | 80 | 1034.8 | 82784
128 | 040602044002 | 除臭设备（仅安装费） | 1.名称:成套尾气破坏装置 2.材质:反应罐材质：SS304 3.类型:加热分解消除方式，2用2备 4.规格、型号:单台处理能力9kgO3/h，5.5kW 5.含调试费 6.其他:详见招标文件和满足设计及相关规范的其他要求 | 套 | 4 | 617.97 | 2471.88
129 | 030807005008 | 低压安全阀门（仅安装费） | 1.名称:吸排气安全阀 2.型号、规格:DN100 3.连接形式:法兰连接 4.臭氧投加系统配套供应；设定动作压力＋2KPa及-3KPa 5.含:传动杆、调试及试压、螺栓、垫片等 6.其他:详见招标文件和满足设计及相关规范的其他要求 | 个 | 4 | 304.05 | 1216.2
130 | 030810004018 | 低压不锈钢法兰（仅安装费） | 1.材质:不锈钢（SS316L） 2.型号、规格:DN100 1.0Mpa 3.焊接方法:氩弧焊 4.含螺栓及垫片 5.其他:详见招标文件和满足设计及相关规范的其他要求 | 副 | 4 | 223.43 | 893.72
本页小计 | [6 empty] | 107885.12
工程名称：综合处理车间-工艺安装工程 |  |  | 标段：坂雪岗水厂深度处理工程设计采购施工总承包（EPC） |  |  | 第 19 页 共 26 页
序号 | 项目编码 | 项目名称 | 项目特征描述 | 计量单位 | 工程量 | 金额(元)
[6 empty] | 综合单价 | 合价 | 材料设备暂估合价
131 | 040602043002 | 臭氧气量分配调节装置（仅安装费） | 1.类型:臭氧投加分配单元 2.附件:含控制阀门、气体流量计等 3.其他:详见招标文件和满足设计及相关规范的其他要求 | 套 | 4 | 1034.8 | 4139.2
132 | 030601005003 | 物位检测仪表（仅安装费） | 1.名称:压阻式液位计 2.规格:0~8m 3.配合单体试运转 4.其他:详见招标文件和满足设计及相关规范的其他要求 | 台 | 4 | 304.1 | 1216.4
133 | 030109001001 | 离心式泵（仅安装费） | 1.名称:加压水泵 2.规格:Q=85m3/h，H=40m，N=18.5kW 3.2用1备,预臭氧投加系统配套供应，含进出配套阀门及伸缩器等安装附件。 4.其他:详见招标文件和满足设计及相关规范的其他要求 | 台 | 3 | 1810.21 | 5430.63
134 | 030413006002 | 人(手)孔防水（仅安装费） | 1.名称:不锈钢人孔 2.规格:∅1000 3.类型:SS316L 4.其他:详见招标文件和满足设计及相关规范的其他要求 | 个 | 12 | 456.67 | 5480.04
135 | 040602031005 | 闸门（仅安装费） | 1.类型:叠梁闸 2.形式:BxH=1500x2100 SS304 3.含试运转、包含启闭机、传力杆 4.其他:详见招标文件和满足设计及相关规范的其他要求 | 座 | 1 | 4319.8 | 4319.8
136 | 040602031006 | 闸门（仅安装费） | 1.类型:进水闸门 2.形式:1200x1200 SS304 3.含试运转、包含启闭机、传力杆 4.其他:详见招标文件和满足设计及相关规范的其他要求 | 座 | 4 | 4862.57 | 19450.28
137 | 030807003057 | 低压法兰阀门（仅安装费） | 1.名称:手动闸阀 2.型号、规格:DN200，PN1.0MPa 不锈钢 3.连接形式:法兰连接 4.耐臭氧腐蚀，闸杆延长1.8m，放空阀 5.含:传动杆、调试及试压、螺栓、垫片等 6.其他:详见招标文件和满足设计及相关规范的其他要求 | 个 | 4 | 328.27 | 1313.08
138 | 030810002028 | 低压碳钢焊接法兰 | 1.名称:低中压碳钢平焊法兰 2.材质:碳钢（Q235B） 3.焊接方法:电弧焊 4.型号、规格:DN200 1.0Mpa 5.含螺栓及垫片 6.其他:详见招标文件和满足设计及相关规范的其他要求 | 副 | 6 | 317.77 | 1906.62
本页小计 | [6 empty] | 43256.05
工程名称：综合处理车间-工艺安装工程 |  |  | 标段：坂雪岗水厂深度处理工程设计采购施工总承包（EPC） |  |  | 第 20 页 共 26 页
序号 | 项目编码 | 项目名称 | 项目特征描述 | 计量单位 | 工程量 | 金额(元)
[6 empty] | 综合单价 | 合价 | 材料设备暂估合价
139 | 030810004019 | 低压不锈钢法兰（仅安装费） | 1.材质:不锈钢（SS316L） 2.型号、规格:DN200 1.0Mpa 3.焊接方法:氩弧焊 4.含螺栓及垫片 5.其他:详见招标文件和满足设计及相关规范的其他要求 | 副 | 6 | 567.16 | 3402.96
|  | 分部小计 |  |  |  |  | 134024.81
臭氧制备车间-工艺设备安装费用
140 | 040602043003 | 臭氧消毒设备（仅安装费） | 1.名称:臭氧发生器 2.类型:带自动功率调节，自动保护停机、紧急停机 3.规格、型号:臭氧发生量12kg/h，N=110kW 4.参数:含氧气过滤器、减压阀、进气流量计、电动开关阀、臭氧调节阀、水流量开关等附件、含调试费 5.其他:详见招标文件和满足设计及相关规范的其他要求 | 套 | 2 | 4827.38 | 9654.76
141 | 030221001001 | 循环水处理及加药设备（仅安装费） | 1.名称:内循环冷却水系统 2.型号:SS304 3.规格:板式换热器:换热功率:≥96kW；循环水泵:流量:24m³/h、扬程:20m、功率:2.2kW 4.其他:详见招标文件和满足设计及相关规范的其他要求 | 套 | 2 | 2832.86 | 5665.72
142 | 040602019004 | 加药设备（仅安装费） | 1.名称:氮气投加系统 2.参数:空压机2x4.6kW，冷冻干燥机0.95kW 吸附式干燥机0.08kW配套附件 3.其他:详见招标文件和满足设计及相关规范的其他要求 | 套 | 1 | 4296.46 | 4296.46
143 | 030605002003 | 物性检测仪表（仅安装费） | 1.名称:气体检测仪器仪表配套 2.含:气态臭氧浓度仪：量程：0-300g/Nm3紫外吸收式；氧气泄漏报警仪：量程：0-25%vol、信号：4-20mA；臭氧泄漏报警仪：量程：0-1ppm、信号：4-20mA 3.调试要求:含功能检测及系统试验 4.其他:详见招标文件和满足设计及相关规范的其他要求 | 套 | 1 | 2993.66 | 2993.66
|  | 分部小计 |  |  |  |  | 22610.6
活性炭滤池-工艺设备安装费用
本页小计 | [6 empty] | 26013.56
工程名称：综合处理车间-工艺安装工程 |  |  | 标段：坂雪岗水厂深度处理工程设计采购施工总承包（EPC） |  |  | 第 21 页 共 26 页
序号 | 项目编码 | 项目名称 | 项目特征描述 | 计量单位 | 工程量 | 金额(元)
[6 empty] | 综合单价 | 合价 | 材料设备暂估合价
144 | 040602039001 | 堰板（仅安装费） | 1.名称:进水堰板 2.材质:SS304 3.规格:5400x300 4.厚度:4mm 5.含支架制作安装 6.其他:详见招标文件和满足设计及相关规范的其他要求 | 套 | 10 | 613.59 | 6135.9
145 | 040602038001 | 集水槽（仅安装费） | 1.名称:排水槽 2.材质:SS304 3.规格:L=4100 4.厚度:5mm 5.含支架制作安装 6.其他:详见招标文件和满足设计及相关规范的其他要求 | 套 | 160 | 221.7 | 35472
146 | 040602031007 | 闸门（仅安装费） | 1.类型:气动闸门 2.形式:600x600 SS304 3.含:含试运转、包含启闭机、传力杆 4.其他:详见招标文件和满足设计及相关规范的其他要求 | 座 | 10 | 3562.78 | 35627.8
147 | 030807003058 | 低压法兰阀门（仅安装费） | 1.名称:电磁阀 2.型号、规格:DN50，PN1.0MPa 3.连接形式:法兰连接 4.材质:球墨铸铁 5.含:传动杆、调试及试压、螺栓、垫片等 6.其他:详见招标文件和满足设计及相关规范的其他要求 | 个 | 10 | 57.18 | 571.8
148 | 030807003059 | 低压法兰阀门（仅安装费） | 1.名称:电动闸阀 2.型号、规格:DN50，PN1.0MPa 3.材质:球墨铸铁 4.连接形式:法兰连接 5.含:传动杆、调试及试压、螺栓、垫片等 6.其他:详见招标文件和满足设计及相关规范的其他要求 | 个 | 10 | 57.18 | 571.8
149 | 030807003060 | 低压法兰阀门（仅安装费） | 1.名称:法兰式可调式气动蝶阀 2.型号、规格:DN500，PN1.0MPa 3.材质:球墨铸铁 4.连接形式:法兰连接 5.配套伸缩器，清水出水阀门 6.含:传动杆、调试及试压、螺栓、垫片等 7.其他:详见招标文件和满足设计及相关规范的其他要求 | 个 | 10 | 877.14 | 8771.4
本页小计 | [6 empty] | 87150.7
工程名称：综合处理车间-工艺安装工程 |  |  | 标段：坂雪岗水厂深度处理工程设计采购施工总承包（EPC） |  |  | 第 22 页 共 26 页
序号 | 项目编码 | 项目名称 | 项目特征描述 | 计量单位 | 工程量 | 金额(元)
[6 empty] | 综合单价 | 合价 | 材料设备暂估合价
150 | 030807003061 | 低压法兰阀门（仅安装费） | 1.名称:法兰式手动蝶阀 2.型号、规格:DN100，PN1.0MPa 3.材质:球墨铸铁 4.连接形式:法兰连接 5.含:传动杆、调试及试压、螺栓、垫片等 6.其他:详见招标文件和满足设计及相关规范的其他要求 | 个 | 4 | 160.3 | 641.2
151 | 030807003062 | 低压法兰阀门（仅安装费） | 1.名称:法兰式手动蝶阀 2.型号、规格:DN300，PN1.0MPa 3.材质:球墨铸铁 4.连接形式:法兰连接 5.含:传动杆、调试及试压、螺栓、垫片等 6.其他:详见招标文件和满足设计及相关规范的其他要求 | 个 | 24 | 524.9 | 12597.6
152 | 030807003063 | 低压法兰阀门（仅安装费） | 1.名称:法兰式气动蝶阀 2.型号、规格:DN300，PN1.0MPa 3.材质:球墨铸铁 4.连接形式:法兰连接 5.含:传动杆、调试及试压、螺栓、垫片等 6.其他:详见招标文件和满足设计及相关规范的其他要求 | 个 | 22 | 524.9 | 11547.8
153 | 030807003064 | 低压法兰阀门（仅安装费） | 1.名称:法兰式手动蝶阀 2.型号、规格:DN400，PN1.0MPa 3.材质:球墨铸铁 4.连接形式:法兰连接 5.配套伸缩器，反冲洗进气阀门 6.含:传动杆、调试及试压、螺栓、垫片等 7.其他:详见招标文件和满足设计及相关规范的其他要求 | 个 | 10 | 673 | 6730
154 | 030807003065 | 低压法兰阀门（仅安装费） | 1.名称:法兰式气动蝶阀 2.型号、规格:DN800，PN1.0MPa 3.材质:球墨铸铁 4.连接形式:法兰连接 5.排水阀门，配套伸缩器 6.含:传动杆、调试及试压、螺栓、垫片等 7.其他:详见招标文件和满足设计及相关规范的其他要求 | 个 | 20 | 1787.68 | 35753.6
本页小计 | [6 empty] | 67270.2
工程名称：综合处理车间-工艺安装工程 |  |  | 标段：坂雪岗水厂深度处理工程设计采购施工总承包（EPC） |  |  | 第 23 页 共 26 页
序号 | 项目编码 | 项目名称 | 项目特征描述 | 计量单位 | 工程量 | 金额(元)
[6 empty] | 综合单价 | 合价 | 材料设备暂估合价
155 | 030807003066 | 低压法兰阀门（仅安装费） | 1.名称:橡胶接头 2.型号、规格:DN400，PN1.0MPa 3.材质:球墨铸铁 4.连接形式:法兰连接 5.含:调试及试压、螺栓、垫片等 6.其他:详见招标文件和满足设计及相关规范的其他要求 | 个 | 2 | 673 | 1346
156 | 030810002029 | 低压碳钢焊接法兰 | 1.名称:低中压碳钢平焊法兰 2.材质:碳钢（Q235B） 3.焊接方法:电弧焊 4.型号、规格:DN50 1.0Mpa 5.含螺栓及垫片 6.其他:详见招标文件和满足设计及相关规范的其他要求 | 副 | 20 | 62.9 | 1258
157 | 030810002030 | 低压碳钢焊接法兰 | 1.名称:低中压碳钢平焊法兰 2.材质:碳钢（Q235B） 3.焊接方法:电弧焊 4.型号、规格:DN100 1.0Mpa 5.含螺栓及垫片 6.其他:详见招标文件和满足设计及相关规范的其他要求 | 副 | 4 | 151.73 | 606.92
158 | 030810002031 | 低压碳钢焊接法兰 | 1.名称:低中压碳钢平焊法兰 2.材质:碳钢（Q235B） 3.焊接方法:电弧焊 4.型号、规格:DN300 1.0Mpa 5.含螺栓及垫片 6.其他:详见招标文件和满足设计及相关规范的其他要求 | 副 | 46 | 543.54 | 25002.84
159 | 030810002032 | 低压碳钢焊接法兰 | 1.名称:低中压碳钢平焊法兰 2.材质:碳钢（Q235B） 3.焊接方法:电弧焊 4.型号、规格:DN400 1.0Mpa 5.含螺栓及垫片 6.其他:详见招标文件和满足设计及相关规范的其他要求 | 副 | 12 | 644.5 | 7734
160 | 030810002033 | 低压碳钢焊接法兰 | 1.名称:低中压碳钢平焊法兰 2.材质:碳钢（Q235B） 3.焊接方法:电弧焊 4.型号、规格:DN500 1.0Mpa 5.含螺栓及垫片 6.其他:详见招标文件和满足设计及相关规范的其他要求 | 副 | 10 | 779.38 | 7793.8
161 | 030810002034 | 低压碳钢焊接法兰 | 1.名称:低中压碳钢平焊法兰 2.材质:碳钢（Q235B） 3.焊接方法:电弧焊 4.型号、规格:DN800 1.0Mpa 5.含螺栓及垫片 6.其他:详见招标文件和满足设计及相关规范的其他要求 | 副 | 20 | 1156.77 | 23135.4
|  | 分部小计 |  |  |  |  | 221297.86
本页小计 | [6 empty] | 66876.96
工程名称：综合处理车间-工艺安装工程 |  |  | 标段：坂雪岗水厂深度处理工程设计采购施工总承包（EPC） |  |  | 第 24 页 共 26 页
序号 | 项目编码 | 项目名称 | 项目特征描述 | 计量单位 | 工程量 | 金额(元)
[6 empty] | 综合单价 | 合价 | 材料设备暂估合价
反冲洗泵房-工艺设备安装费用
162 | 040602004001 | 空压机（仅安装费） | 1.名称:空压机 2.规格、型号:Q=1.6m3/min，H=0.7MPa，N=11kW 3.参数:1用1备，含过滤器、干燥器等，成套配置，无油型,储气罐1m3,2只，串联 4.其他:详见招标文件和满足设计及相关规范的其他要求 | 台 | 2 | 956.05 | 1912.1
163 | 030104004001 | 电动壁行悬臂挂式起重机（仅安装费） | 1.名称:LX型电动悬挂式起重机 2.型号:起重量t=5吨，LK=8.5m,起吊高度12米 3.含滑触线 4.其他:详见招标文件和满足设计及相关规范的其他要求 | 台 | 1 | 4569.51 | 4569.51
164 | 030104007001 | 电动葫芦（仅安装费） | 1.名称:电动葫芦 2.型号:起重量t=1吨，起吊高度12米 3.含滑触线 4.其他:详见招标文件和满足设计及相关规范的其他要求 | 台 | 1 | 1345.08 | 1345.08
165 | 030109011005 | 潜水泵（仅安装费） | 1.名称:潜水排污泵【1用1库备】 2.规格:Q=25m3/h，H=10m，N=1.5kW 3.其他:详见招标文件和满足设计及相关规范的其他要求 | 台 | 1 | 281 | 281
166 | 031006001001 | 变频给水设备（仅安装费） | 1.设备名称:变频反冲洗水泵【2用1备】 2.型号、规格:Q=2000m3/h，H=12m，N=110kW 3.含调试费 4.其他:详见招标文件和满足设计及相关规范的其他要求 | 套 | 1 | 2202.81 | 2202.81
167 | 030807003067 | 低压法兰阀门（仅安装费） | 1.名称:法兰式手动蝶阀 2.型号、规格:DN150，PN1.0MPa 3.材质:球墨铸铁 4.连接形式:法兰连接 5.含:传动杆、调试及试压、螺栓、垫片等 6.其他:详见招标文件和满足设计及相关规范的其他要求 | 个 | 6 | 204.5 | 1227
168 | 030807003068 | 低压法兰阀门（仅安装费） | 1.名称:法兰式气动蝶阀 2.型号、规格:DN600，PN1.0MPa 3.材质:球墨铸铁 4.连接形式:法兰连接 5.含:传动杆、调试及试压、螺栓、垫片等 6.其他:详见招标文件和满足设计及相关规范的其他要求 | 个 | 3 | 1121.79 | 3365.37
本页小计 | [6 empty] | 14902.87
工程名称：综合处理车间-工艺安装工程 |  |  | 标段：坂雪岗水厂深度处理工程设计采购施工总承包（EPC） |  |  | 第 25 页 共 26 页
序号 | 项目编码 | 项目名称 | 项目特征描述 | 计量单位 | 工程量 | 金额(元)
[6 empty] | 综合单价 | 合价 | 材料设备暂估合价
169 | 030807003069 | 低压法兰阀门（仅安装费） | 1.名称:法兰式手动蝶阀 2.型号、规格:DN700，PN1.0MPa 3.材质:球墨铸铁 4.连接形式:法兰连接 5.含:传动杆、调试及试压、螺栓、垫片等 6.其他:详见招标文件和满足设计及相关规范的其他要求 | 个 | 3 | 1451.37 | 4354.11
170 | 030807003070 | 伸缩接头（仅安装费） | 1.名称:双法兰限位伸缩器 2.型号、规格:DN150，PN1.0MPa 3.连接形式:法兰连接 4.材质:球墨铸铁 5.含:调试及试压、螺栓、垫片等 6.其他:详见招标文件和满足设计及相关规范的其他要求 | 个 | 6 | 204.5 | 1227
171 | 030807003071 | 伸缩接头（仅安装费） | 1.名称:双法兰限位伸缩器 2.型号、规格:DN600，PN1.0MPa 3.材质:球墨铸铁 4.连接形式:法兰连接 5.含:调试及试压、螺栓、垫片等 6.其他:详见招标文件和满足设计及相关规范的其他要求 | 个 | 3 | 1121.79 | 3365.37
172 | 030807003072 | 伸缩接头（仅安装费） | 1.名称:双法兰限位伸缩器 2.型号、规格:DN700，PN1.0MPa 3.材质:球墨铸铁 4.连接形式:法兰连接 5.含:调试及试压、螺栓、垫片等 6.其他:详见招标文件和满足设计及相关规范的其他要求 | 个 | 3 | 1451.37 | 4354.11
173 | 030807003073 | 低压法兰阀门（仅安装费） | 1.名称:静音式止回阀 2.型号、规格:DN150，PN1.0MPa 3.材质:球墨铸铁 4.连接形式:法兰连接 5.含:传动杆、调试及试压、螺栓、垫片等 6.其他:详见招标文件和满足设计及相关规范的其他要求 | 个 | 3 | 204.5 | 613.5
174 | 030807003074 | 低压法兰阀门（仅安装费） | 1.名称:静音式止回阀 2.型号、规格:DN600，PN1.0MPa 3.材质:球墨铸铁 4.连接形式:法兰连接 5.含:传动杆、调试及试压、螺栓、垫片等 6.其他:详见招标文件和满足设计及相关规范的其他要求 | 个 | 3 | 1121.79 | 3365.37
本页小计 | [6 empty] | 17279.46
工程名称：综合处理车间-工艺安装工程 |  |  | 标段：坂雪岗水厂深度处理工程设计采购施工总承包（EPC） |  |  | 第 26 页 共 26 页
序号 | 项目编码 | 项目名称 | 项目特征描述 | 计量单位 | 工程量 | 金额(元)
[6 empty] | 综合单价 | 合价 | 材料设备暂估合价
175 | 030810002035 | 低压碳钢焊接法兰 | 1.名称:低中压碳钢平焊法兰 2.材质:碳钢（Q235B） 3.焊接方法:电弧焊 4.型号、规格:DN150 1.0Mpa 5.含螺栓及垫片 6.其他:详见招标文件和满足设计及相关规范的其他要求 | 副 | 9 | 207.43 | 1866.87
176 | 030810002036 | 低压碳钢焊接法兰 | 1.名称:低中压碳钢平焊法兰 2.材质:碳钢（Q235B） 3.焊接方法:电弧焊 4.型号、规格:DN600 1.0Mpa 5.含螺栓及垫片 6.其他:详见招标文件和满足设计及相关规范的其他要求 | 副 | 6 | 817.16 | 4902.96
177 | 030810002037 | 低压碳钢焊接法兰 | 1.名称:低中压碳钢平焊法兰 2.材质:碳钢（Q235B） 3.焊接方法:电弧焊 4.型号、规格:DN700 1.0Mpa 5.含螺栓及垫片 6.其他:详见招标文件和满足设计及相关规范的其他要求 | 副 | 3 | 918.82 | 2756.46
178 | 030108005001 | 离心式鼓风机（仅安装费） | 1.名称:磁悬浮鼓风机 2.型号、规格:Q=85m3/min，H=0.6bar，N=132kW带变频器 3.配套变频器、PLC控制系统、隔音罩等；配套止回阀、放空阀、出口柔性补接头、含配对法兰及紧固件 | 台 | 2 | 3061.21 | 6122.42
|  | 分部小计 |  |  |  |  | 47831.04
|  | 分部小计 |  |  |  |  | 446283.63
本页小计 | [6 empty] | 15648.71
合 计 | [6 empty] | 14122666.93

## 表 10 措施项目清单与计价汇总表
措施项目清单与计价汇总表
工程名称：综合处理车间-工艺安装工程 |  | 标段：坂雪岗水厂深度处理工程设计采购施工总承包（EPC） |  | 第 1 页 共 1 页
序号 | 项 目 名 称 |  | 金额(元)
1 | 安全文明施工措施费 |  | 555766.53
1.1 | 安全文明施工措施费(按费率计算) |  | 483142.99
1.2 | 其他安全文明施工措施(按清单列项)
1.2.1 | 临时围挡费
1.2.2 | 基坑内场地硬地化
1.3 | 产业工人职业训练专项经费 |  | 72623.54
2 | 履约担保手续费
3 | 夜间施工增加费
4 | 赶工措施费
5 | 冬雨季施工费
6 | 已完成工程及设备保护费
7 | 地上地下设施及建筑物的临时保护费
8 | 混凝土、钢筋混凝土模板及支架费
9 | 二次搬运费
10 | 脚手架费 |  | 27205.84
11 | 垂直运输机械费
12 | 大型机械设备进出场及安拆费
13 | 施工排水、降水费
14 | 专业工程措施项目费
14.1 | 组装平台
14.2 | 设备、管道施工的防冻和焊接保护措施
14.3 | 压力容器和高压管道的检验
14.4 | 焦炉施工大棚
14.5 | 焦炉供炉、热态工程
14.6 | 管道安装后的充气保护措施
14.7 | 隧道内施工的通风、供水、供电、供气照明及通讯设施
14.8 | 长输管道施工措施
14.9 | 格架式抱杆
15 | 其他
合 计 |  |  | 582972.37
注：专业工程措施项目费可根据工程实际在本表中补充。

## 表 11 其他项目清单与计价汇总表
其他项目清单与计价汇总表
工程名称：综合处理车间-工艺安装工程 |  | 标段：坂雪岗水厂深度处理工程设计采购施工总承包（EPC） |  | 第 1 页 共 1 页
序号 | 项 目 名 称 |  | 金额(元) | 备注
1 | 材料设备暂估价 |  |  | 明细详见表11-1
2 | 计日工 |  |  | 明细详见表11-2
3 | 总承包服务费
4 | 发包人供应材料费 |  |  | 明细详见表11-3
合 计
注：编制招标控制价时，材料设备暂估价计入清单项目综合单价，此处不汇总。

## 表 14 规费、应纳税费项目清单与计价表
规费、应纳税费项目清单与计价表
工程名称：综合处理车间-工艺安装工程 |  | 标段：坂雪岗水厂深度处理工程设计采购施工总承包（EPC） | 第 1 页 共 1 页
序号 | 项目名称 | 计算基础 | 费率(%) | 金额(元)
1 | 规费 | (分部分项工程费+措施项目费+其他项目费)中的人工费 | 18 | 164456.57
2 | 应纳税费 | 应纳税费合计 |  | 502966.13
2.1 | 增值税应纳税额 | 分部分项工程费+措施项目费+其他项目费+规费-发包人供应材料费 | 3.02 | 449076.9
2.2 | 城市维护建设税、教育费附加及地方教育费附加 | 增值税应纳税额 | 12 | 53889.23
合 计 |  |  |  | 667422.7