## 表 03 单项工程投标价汇总表
单项工程投标价汇总表
工程名称：配水井及格栅间-工艺安装工程 |  |  |  | 第 1 页 共 1 页
序号 | 单项工程名称 | 金额(元) | 其中
|  |  | 材料设备 暂估价(元) | 安全文明施工措施费(元) | 规费(元)
1 | 配水井及格栅间-工艺安装工程 | 149284.82 |  | 4512.48 | 10284.13
合 计 |  | 149284.82 |  | 4512.48 | 10284.13
注：本表适用于单项工程招标控制价或投标价的汇总。

## 表 08A 分部分项工程量清单与计价表
分部分项工程量清单与计价表 （适用于工程量清单计价）
工程名称：配水井及格栅间-工艺安装工程 |  |  | 标段：坂雪岗水厂深度处理工程设计采购施工总承包（EPC） |  |  | 第 1 页 共 4 页
序号 | 项目编码 | 项目名称 | 项目特征描述 | 计量单位 | 工程量 | 金额(元)
[6 empty] | 综合单价 | 合价 | 材料设备暂估合价
配水井及格栅间-工艺管道部分
1 | 030801001001 | 低压碳钢管 | 1.规格:D1820*16 2.材质:焊接钢管（Q235B） 3.连接形式、焊接方法:电弧焊 4.压力试验、吹扫与清洗设计要求:含压力试验、水冲洗消毒 5.其他:详见招标文件和满足设计及相关规范的其他要求 | m | 6 | 2611.27 | 15667.62
2 | 030801001002 | 低压碳钢管 | 1.规格:D426*8 2.材质:焊接钢管（Q235B） 3.连接形式、焊接方法:电弧焊 4.压力试验、吹扫与清洗设计要求:含压力试验、水冲洗消毒 5.其他:详见招标文件和满足设计及相关规范的其他要求 | m | 4 | 345.12 | 1380.48
3 | 030801001003 | 低压碳钢管 | 1.规格:D530*8 2.材质:焊接钢管（Q235B） 3.连接形式、焊接方法:电弧焊 4.压力试验、吹扫与清洗设计要求:含压力试验、水冲洗消毒 5.其他:详见招标文件和满足设计及相关规范的其他要求 | m | 5 | 436.73 | 2183.65
4 | 030801001004 | 低压碳钢管 | 1.规格:D325*8 2.材质:焊接钢管（Q235B） 3.连接形式、焊接方法:电弧焊 4.压力试验、吹扫与清洗设计要求:含压力试验、水冲洗消毒 5.其他:详见招标文件和满足设计及相关规范的其他要求 | m | 5 | 269.67 | 1348.35
5 | 030801006004 | 低压不锈钢管 | 1.规格:D159*4 2.材质:SS316L 3.压力试验、吹扫与清洗设计要求:含压力试验、水冲洗消毒 4.焊接方法:氩弧焊 5.其他:详见招标文件和满足设计及相关规范的其他要求 | m | 14 | 512.98 | 7181.72
6 | 030816001013 | 管材表面超声波探伤 | 1.名称:管材表面超声波探伤 2.规格:DN150mm以内 3.其他:详见招标文件和满足设计及相关规范的其他要求 | m | 14 | 26.99 | 377.86
本页小计 | [6 empty] | 28139.68
工程名称：配水井及格栅间-工艺安装工程 |  |  | 标段：坂雪岗水厂深度处理工程设计采购施工总承包（EPC） |  |  | 第 2 页 共 4 页
序号 | 项目编码 | 项目名称 | 项目特征描述 | 计量单位 | 工程量 | 金额(元)
[6 empty] | 综合单价 | 合价 | 材料设备暂估合价
7 | 030816001014 | 管材表面超声波探伤 | 1.名称:管材表面超声波探伤 2.规格:DN350mm以内 3.其他:详见招标文件和满足设计及相关规范的其他要求 | m | 5 | 47.6 | 238
8 | 030816001015 | 管材表面超声波探伤 | 1.名称:管材表面超声波探伤 2.规格:DN350mm以上 3.其他:详见招标文件和满足设计及相关规范的其他要求 | m | 15 | 51.53 | 772.95
9 | 031202002023 | 管道防腐蚀 | 1.名称:管道内外壁防腐 2.除锈级别:喷砂除锈sa2.5 3.涂刷(喷)品种:IPN8710-1互穿网络防腐涂料 4.涂刷(喷)遍数、漆膜厚度:成型后的漆膜总厚度要求不小于300μm 5.其他:详见招标文件和满足设计及相关规范的其他要求 | m2 | 60.13 | 181.52 | 10914.8
10 | 030804003006 | 低压不锈钢管件 | 1.名称:90°弯头 2.规格:DN150 δ=4.5mm 3.材质:SS316L 4.焊接方法:氩弧焊 5.其他:详见招标文件和满足设计及相关规范的其他要求 | 个 | 2 | 1226.84 | 2453.68
11 | 030804001001 | 低压碳钢管件 | 1.名称:45°弯头 2.规格:DN400 δ=8mm 3.材质:Q235B 4.连接方式:电弧焊 5.其他:详见招标文件和满足设计及相关规范的其他要求 | 个 | 1 | 532.32 | 532.32
12 | 030817008001 | 套管制作安装 | 1.类型:刚性防水套管 2.材质:Q235B 3.规格:DN1800 L=500 4.含制作、安装、填塞密封材料 5.其他:详见招标文件和满足设计及相关规范的其他要求 | 个 | 3 | 4962.2 | 14886.6
13 | 030817008002 | 套管制作安装 | 1.类型:刚性防水套管 2.材质:Q235B 3.规格:DN400 L=500 4.含制作、安装、填塞密封材料 5.其他:详见招标文件和满足设计及相关规范的其他要求 | 个 | 2 | 1057 | 2114
14 | 030815001003 | 管架制作安装 | 1.名称:管道支架制作及安装 2.材质:钢支架 3.其他:详见招标文件和满足设计及相关规范的其他要求 | kg | 92 | 16.12 | 1483.04
本页小计 | [6 empty] | 33395.39
工程名称：配水井及格栅间-工艺安装工程 |  |  | 标段：坂雪岗水厂深度处理工程设计采购施工总承包（EPC） |  |  | 第 3 页 共 4 页
序号 | 项目编码 | 项目名称 | 项目特征描述 | 计量单位 | 工程量 | 金额(元)
[6 empty] | 综合单价 | 合价 | 材料设备暂估合价
15 | 031201003003 | 金属结构刷油 | 1.结构类型:管道支架刷油 2.除锈级别:手式除锈st3 3.油漆品种:IPN8710-1互穿网络防腐涂料或同等级涂料 4.涂刷遍数、漆膜厚度:底漆、面漆各两遍，成型后的漆膜总厚度要求不小于300μm 5.其他:详见招标文件和满足设计及相关规范的其他要求 | kg | 92 | 2.69 | 247.48
|  | 分部小计 |  |  |  |  | 61782.55
配水井及格栅间-工艺设备安装费用
16 | 040602002002 | 格栅除污机（仅安装费） | 1.名称:回转式格栅分离机 2.材质:SS304 3.规格、型号:B=1.8m h=2.05m b=3mm，S=3mm N=0.75~2.2kW 4.含:无负荷试运转 5.其他:详见招标文件和满足设计及相关规范的其他要求 | 台 | 4 | 4565.94 | 18263.76
17 | 040602029001 | 污泥输送机（仅安装费） | 1.名称:WLS型螺旋输送机 2.材质:SS304 3.规格、型号:B=220 L=11m N=1.1kW 4.含:无负荷试运转 5.其他:详见招标文件和满足设计及相关规范的其他要求 | 台 | 1 | 1717.73 | 1717.73
18 | 040602031001 | 电动闸门（仅安装费） | 1.类型:SS304不锈钢电动闸门 2.形式:B×H=1200×1200，1.1kW 3.含试运转、包含启闭机、传力杆 4.其他:详见招标文件和满足设计及相关规范的其他要求 | 座 | 4 | 3354.27 | 13417.08
19 | 040602031002 | 电动闸门（仅安装费） | 1.类型:SS304不锈钢电动闸门 2.形式:B×H=1200×1200，1.5kW（双向受压） 3.含试运转、包含启闭机、传力杆 4.其他:详见招标文件和满足设计及相关规范的其他要求 | 座 | 4 | 3354.27 | 13417.08
20 | 040602031003 | 电动闸门（仅安装费） | 1.类型:SS304不锈钢电动闸门 2.形式:B×H=1400×1100，1.1kW 3.含试运转、包含启闭机、传力杆 4.其他:详见招标文件和满足设计及相关规范的其他要求 | 座 | 4 | 3354.27 | 13417.08
本页小计 | [6 empty] | 60480.21
工程名称：配水井及格栅间-工艺安装工程 |  |  | 标段：坂雪岗水厂深度处理工程设计采购施工总承包（EPC） |  |  | 第 4 页 共 4 页
序号 | 项目编码 | 项目名称 | 项目特征描述 | 计量单位 | 工程量 | 金额(元)
[6 empty] | 综合单价 | 合价 | 材料设备暂估合价
21 | 040602031004 | 电动闸门（仅安装费） | 1.类型:SS304不锈钢电动闸门 2.形式:DN1800,1.5kw 3.含试运转、包含启闭机、传力杆 4.其他:详见招标文件和满足设计及相关规范的其他要求 | 座 | 2 | 3354.27 | 6708.54
|  | 分部小计 |  |  |  |  | 66941.27
本页小计 | [6 empty] | 6708.54
合 计 | [6 empty] | 128723.82

## 表 10 措施项目清单与计价汇总表
措施项目清单与计价汇总表
工程名称：配水井及格栅间-工艺安装工程 |  | 标段：坂雪岗水厂深度处理工程设计采购施工总承包（EPC） |  | 第 1 页 共 1 页
序号 | 项 目 名 称 |  | 金额(元)
1 | 安全文明施工措施费 |  | 4512.48
1.1 | 安全文明施工措施费(按费率计算) |  | 3838.82
1.2 | 其他安全文明施工措施(按清单列项)
1.2.1 | 临时围挡费
1.2.2 | 基坑内场地硬地化
1.3 | 产业工人职业训练专项经费 |  | 673.66
2 | 履约担保手续费
3 | 夜间施工增加费
4 | 赶工措施费
5 | 冬雨季施工费
6 | 已完成工程及设备保护费
7 | 地上地下设施及建筑物的临时保护费
8 | 混凝土、钢筋混凝土模板及支架费
9 | 二次搬运费
10 | 脚手架费 |  | 880.18
11 | 垂直运输机械费
12 | 大型机械设备进出场及安拆费
13 | 施工排水、降水费
14 | 专业工程措施项目费
14.1 | 组装平台
14.2 | 设备、管道施工的防冻和焊接保护措施
14.3 | 压力容器和高压管道的检验
14.4 | 焦炉施工大棚
14.5 | 焦炉供炉、热态工程
14.6 | 管道安装后的充气保护措施
14.7 | 隧道内施工的通风、供水、供电、供气照明及通讯设施
14.8 | 长输管道施工措施
14.9 | 格架式抱杆
15 | 其他
合 计 |  |  | 5392.66
注：专业工程措施项目费可根据工程实际在本表中补充。

## 表 11 其他项目清单与计价汇总表
其他项目清单与计价汇总表
工程名称：配水井及格栅间-工艺安装工程 |  | 标段：坂雪岗水厂深度处理工程设计采购施工总承包（EPC） |  | 第 1 页 共 1 页
序号 | 项 目 名 称 |  | 金额(元) | 备注
1 | 材料设备暂估价 |  |  | 明细详见表11-1
2 | 计日工 |  |  | 明细详见表11-2
3 | 总承包服务费
4 | 发包人供应材料费 |  |  | 明细详见表11-3
合 计
注：编制招标控制价时，材料设备暂估价计入清单项目综合单价，此处不汇总。

## 表 14 规费、应纳税费项目清单与计价表
规费、应纳税费项目清单与计价表
工程名称：配水井及格栅间-工艺安装工程 |  | 标段：坂雪岗水厂深度处理工程设计采购施工总承包（EPC） | 第 1 页 共 1 页
序号 | 项目名称 | 计算基础 | 费率(%) | 金额(元)
1 | 规费 | (分部分项工程费+措施项目费+其他项目费)中的人工费 | 18 | 10284.13
2 | 应纳税费 | 应纳税费合计 |  | 4884.21
2.1 | 增值税应纳税额 | 分部分项工程费+措施项目费+其他项目费+规费-发包人供应材料费 | 3.02 | 4360.9
2.2 | 城市维护建设税、教育费附加及地方教育费附加 | 增值税应纳税额 | 12 | 523.31
合 计 |  |  |  | 15168.34