## Sheet1
分部分项工程量清单
工程名称:南山水厂高压配电房等建筑物改造工程 | [5 empty] | 第1页,共4页
序号 | 子目编号 | 子目名称 | 项目特征 | 单位 | 工程量 表达式 | 工程量 | 综合 单价 | 合价
拆除工程
1 | 011607001001 | 刚性层拆除 | (1)刚性层厚度:100厚保温隔热层及40厚水泥砂浆层 | m2 | 495.78 | 495.78
| 60001-96 | 刚性屋面拆除 40mm厚 |  | 100m2 | Q | 4.9578
| 60001-98 | 屋面保温隔热层拆除 100mm厚 |  | 100m2 |  | 4.9578
2 | 011607002001 | 防水层拆除 | (1)防水层种类:卷材防水层拆除 | m2 | 495.78 | 495.78
| 60001-95 | 柔性防水层拆除 |  | 100m2 |  | 4.9578
3 | 011604002002 | 立面抹灰层拆除 | (1)抹灰层种类:拆除原有女儿墙（女儿墙高300）顶面及内侧30厚水泥砂浆层 | m2 | 0.54*94.24 | 50.89
| 60001-69 | 墙面抹灰铲除 水泥砂浆混合砂浆 |  | 100m2 |  | 0.5089
4 | 011610002003 | 金属门窗拆除 | (1)室内高度:拆除铝合金窗 | m2 | 36.2+53.91 | 90.11
| 60001-35 | 铝合金、塑钢窗拆除 |  | 100m2 |  | 0.9011
5 | 010103002001 | 余方弃置 | (1)废弃料品种:拆除垃圾 (2)运距:30km | m3 | 495.78*0.14+50.89*0.03 | 70.94
| 60001-141换 | 人工装废料自卸汽车运 运距1km以内(实际值:30km) |  | 100m3 |  | 0.7094
屋面防水工程
6 | 011101003002 | 混凝土楼地面 | (1)面层厚度、混凝土强度等级:LC5.0 轻集料混凝土3% 找坡层（最薄处30mm)，平均厚 180 | m2 | 495.78 | 495.78
| 020002-12换 | 轻质混凝土垫层 |  | 10m3 | Q*0.18 | 8.924
7 | 011001001002 | 保温隔热屋面 | (1)隔气层材料品种、厚度:40mm保温防水一体化硬泡聚氨酯 | m2 | 495.78 | 495.78
分部分项工程量清单报价表
工程名称:南山水厂高压配电房等建筑物改造工程 | [5 empty] | 第2页,共4页
序号 | 子目编号 | 子目名称 | 项目特征 | 单位 | 工程量 表达式 | 工程量 | 综合 单价 | 合价
| 010008-82 | 保温防水一体化硬泡聚氨酯 40mm厚 |  | 100m2 |  | 4.9578
8 | 011101001002 | 水泥砂浆楼地面 | (1)找平层厚度、砂浆配合比:20mm干混地面砂浆M20找平层 | m2 | 495.78 | 495.78
| 020002-13 | 水泥砂浆找平层 楼地面 厚度T(mm) T=20 |  | 100m2 |  | 4.9578
9 | 010902001002 | 屋面卷材防水 | (1)卷材品种、规格、厚度:弹性体改性沥青防水卷材（SBS) 聚酯胎PY-聚乙烯膜PE-Ⅰ型 δ=4 | m2 | 495.78+115.54*0.75 | 582.44
| 010007-26换 | 自粘聚合物改性沥青防水卷材 |  | 100m2 |  | 5.8244
10 | 011101001001 | 水泥砂浆楼地面 | (1)找平层厚度、砂浆配合比:20mm干混地面砂浆M20隔离层 | m2 | 495.78 | 495.78
| 020002-13 | 水泥砂浆找平层 楼地面 厚度T(mm) T=20 |  | 100m2 |  | 4.9578
11 | 010902003002 | 屋面刚性层 | (1)刚性层厚度:60mm (2)混凝土种类:C20细石混凝土（加4%防水剂） | m2 | 495.78 | 495.78
| 010005-27换 | 非泵送现浇混凝土浇捣、养护 基础垫层 |  | 10m3 | 495.78*0.06 | 2.975
12 | 010515001002 | 现浇构件钢筋 | (1)钢筋种类、规格:Φ4@200冷拨低碳钢丝双向 | t | 495.78*1.19/1000 | 0.59
| 010005-127 | 现浇构件圆钢筋 制作 Φ10以内 |  | t |  | 0.59
| 010005-128 | 现浇构件圆钢筋 安装 Φ10以内 |  | t |  | 0.59
13 | 010902008001 | 屋面变形缝 |  | m | 130.48 | 130.48
分部分项工程量清单报价表
工程名称:南山水厂高压配电房等建筑物改造工程 | [5 empty] | 第3页,共4页
序号 | 子目编号 | 子目名称 | 项目特征 | 单位 | 工程量 表达式 | 工程量 | 综合 单价 | 合价
| 010007-54 | 嵌缝 聚氨酯密封膏 |  | 100m | Q*1 | 1.3048
| 010007-84换 | 屋面变形缝盖缝 1.2mm厚304不锈钢盖板 缝宽100mm以内 |  | 100m | Q*1 | 1.3048
14 | 011510B002002 | 开槽 | (1)槽的种类、尺寸:女儿墙开槽 | m | 115.54 | 115.54
| 60001-136 | 砖墙剔槽 20×40mm以内 |  | 10延长米 |  | 11.554
女儿墙工程
15 | 011201001001 | 墙面一般抹灰 | (1)挂网:满铺丝径1MM镀锌钢丝网，网目规格20*20 (2)底层厚度、砂浆配合比:20厚干混抹灰砂浆M10找平层 (3)防水涂料:2厚聚氨酯防水涂料 (4)保护层厚度、砂浆配合比:10厚干混抹灰砂浆M10保护层 (5)基层处理:界面剂一道 | m2 | 0.54*94.24 | 50.89
| 020003-6 | 墙、柱面挂网 挂钢丝网 |  | 100m2 |  | 0.5089
| 020003-8换 | 水泥砂浆一般抹灰 外墙 厚度T(mm) T=20(实际厚度:30mm) |  | 100m2 |  | 0.5089
| 010007-33 | 聚氨酯防水涂料 立面 2.0mm厚 |  | 100m2 |  | 0.5089
| 020003-8换 | 水泥砂浆一般抹灰 外墙 厚度T(mm) T=20(实际厚度:10mm) |  | 100m2 |  | 0.5089
| 020003-2 | 墙、柱面基层处理 界面处理剂 |  | 100m2 |  | 0.5089
分部分项工程量清单报价表
工程名称:南山水厂高压配电房等建筑物改造工程 | [5 empty] | 第4页,共4页
序号 | 子目编号 | 子目名称 | 项目特征 | 单位 | 工程量 表达式 | 工程量 | 综合 单价 | 合价
16 | 011406001001 | 抹灰面油漆 | (1)刮腻子遍数:满刮外墙腻子两遍 (2)油漆品种、刷漆遍数:灰色无机防水涂料，底漆一遍，面漆两遍 (3)部位:女儿墙 | m2 | 0.54*94.24 | 50.89
| 020005-105 | 室外墙柱面 满刮腻子 二遍 |  | 100m2 |  | 0.5089
| 020005-119换 | 室外墙柱面 乳胶漆 二遍(实际遍数:3遍) |  | 100m2 |  | 0.5089
门窗工程
17 | 010807001001 | 金属(塑钢、断桥)窗 | (1)窗代号及洞口尺寸:成品铝合金窗 (2)框、扇材质:90系列铝合金窗，1.4㎜厚铝合金框 (3)玻璃品种、厚度:6+9A+6中空钢化玻璃 | m2 | 36.2+53.91 | 90.11
| 020001-41换 | 成品铝合金窗安装 推拉 |  | 100m2 |  | 0.9011
合 计